## 総括表
工事数量総括表
工 種 | 種 別 | 細 別 | 規 格 | 単位 | 数 量 | 摘 要 | 頁
地覆補修工 | 地覆補修工 | コンクリート | 18-8-25BB | m3 | 0.1 | 0.035062
|  | 型枠 |  | m2 | 0.50875 | 0.50875
|  | 差し筋 | D16(SD345) | ｔ | 0.0007176 | 0.0007176
|  | ケミカルアンカー | D16用 L=130mm | 本 | 2 | 2
| コンクリート削孔工 | 電動ハンマドリル | Φ19mm | 孔 | 2 | 2
構造物補修工 | 断面修復工(左官工法) | 無収縮ポリマーセメント | 鉄筋ケレン・防錆処理あり | m3 | 0.062055 | 0.062055
| 水切り設置工 | 水切り材 | アイドリップ同等品以上 (接着剤含む) | ｍ | 9.6 | 9.6
| 目地補修工 | 低圧注入工法 | コーキング材 | ｍ | 7.4 | 7.4
間詰コンクリート工 | 間詰コンクリート | コンクリート | 18-8-40BB | m3 | 0.2 | 0.2
底張りコンクリート工 | 底張りコンクリート | コンクリートポンプ打設 | 18-8-40BB 打設地上高 -3.5m | m3 | 7.299 | 7.299
|  | 型枠 |  | ㎡ | 1.749 | 1.749
| かご工 | フトンカゴ | W1.2×L3.0×H0.5 | ｍ | 6 | L=3.0m N=2枚
附帯工 | 路側工 | すりつけ工 | 18-8-40BB | m3 | 0.18527 | 0.18527
|  | 型枠工 |  | ㎡ | 0.52935 | 0.52935
| 排水構造物工 | 横断用側溝 | G300A | ｍ | 6 | 6
|  | 集水桝工 | PU3桝 | 箇所 | 2 | 2
300×300A
|  | 排水管 | 高密度ポリエチレン管 | ｍ | 8.5 | 8.5
φ300 波状管シングル
| 舗装工 | 表層工 | 再密AS13㎜TOP | ㎡ | 42.31 | 42.31
t=40
|  | 路盤工 | M-30 | ㎡ | 42.31 | 42.31
t=70
| 構造物取壊工 | ブロック積取壊工 | 無筋コンクリート | m3 | 0.21 | 0.21
|  | 舗装版破砕 |  | ㎡ | 46 | 46
t=40
|  | 舗装版切断 | AS舗装版 | ｍ | 20.76 | 20.76
仮設工 | 締切排水工 | 土のう締切工 | 大型土のう | 袋 | 3 | 3
|  | 仮設排水管 | 高密度ポリエチレン管 ダブル管Φ300 | ｍ | 20 | 20
|  | 吊り足場工 | 主体足場（単管足場） | 掛㎡ | 25.44 | 25.44
|  | 残土処分 | 大型土のう | m3 | 5.04 | 5.04
横断溝

## 地覆
地覆補修工 |  |  |  | 計 算 書 | [7 empty] | 1式当り
名 称 | 計 算 式 | [9 empty] | 単位 | 数 量
地覆コンクリート
18-8-25BB |  | 断面A |  | 0.2 | × | 0.15 | = | 0.03
|  | 断面B | ( | 0.2 | + | 0.35 | )÷ | 2
[5 empty] | × | 0.15 | = | 0.04125
|  | 0.03 | × | 0.4 |  |  |  |  | ＝ | 0.012
| ( | 0.03 | + | 0.04125 | )÷ | 2 | × | 0.3 | ＝ | 0.010688
|  | 0.04125 | × | 0.3 |  |  |  |  | ＝ | 0.012375
[8 empty] | 合計 |  | 0.035062 | m3 | 0.035062
型枠 |  | 0.2 | × | 1 |  |  |  |  | ＝ | 0.2
|  | 0.2 | × | 0.4 |  |  |  |  | ＝ | 0.08
| ( | 0.2 | + | 0.35 | )÷ | 2 | × | 0.3 | ＝ | 0.0825
|  | 0.35 | × | 0.3 |  |  |  |  | ＝ | 0.105
| ( | 0.2 | + | 0.35 | )÷ | 2 | × | 0.15 | ＝ | 0.04125
[8 empty] | 合計 |  | 0.50875 | m2 | 0.50875
差し筋 |  | L=230mm |  | D16:1.56kg/m
D16 (SD345) | L= | 0.23 | × | 2 |  |  |  |  | ＝ | 0.46 | m | 0.46
| W= | 1.56 | × | 0.46 |  |  |  |  | ＝ | 0.7176 | kg | 0.7176
[9 empty] | ＝ | 0.0007176 | ｔ | 0.0007176
ケミカルアンカー
L=130mm | [7 empty] | N | ＝ | 2 | 本 | 2
コンクリート削孔 |  | L=130mm
Φ19mm | [7 empty] | N | ＝ | 2 | 孔 | 2
計 算 書
名 称 | 計 算 式 | [9 empty] | 単位 | 数 量
計 算 書
名 称 | 計 算 式 | [9 empty] | 単位 | 数 量
計 算 書
名 称 | 計 算 式 | [9 empty] | 単位 | 数 量
計 算 書
名 称 | 計 算 式 | [9 empty] | 単位 | 数 量

## 断面修復
断面修復工 |  |  |  | 計 算 書 | [6 empty] | 1式当り
名 称 | 計 算 式 | [8 empty] | 単位 | 数 量
断面修復A
断面修復(左官工法) |  |  |  | 鉄筋ケレン・防錆処理有
無収縮ポリマーセメント |  | 0.6 | × | 0.3 |  |  |  | ＝ | 0.18
|  | 0.75 | × | 0.6 |  |  |  | ＝ | 0.45
|  | 0.45 | × | 0.55 |  |  |  | ＝ | 0.2475
|  | 0.4 | × | 0.6 |  |  |  | ＝ | 0.24
[7 empty] | 合計 |  | 1.1175
| V= | 1.1175 | × | 0.05 |  |  |  | ＝ | 0.055875 | m3
断面修復B
断面修復(左官工法) |  |  |  | 鉄筋ケレン・防錆処理有
無収縮ポリマーセメント | V= | 0.22 | × | 0.33 | × | 0.05 |  | ＝ | 0.00363 | m3
断面修復C
断面修復(左官工法) |  |  |  | 鉄筋ケレン・防錆処理有
無収縮ポリマーセメント | V= | 0.17 | × | 0.3 | × | 0.05 |  | ＝ | 0.00255 | m3
[7 empty] | ΣＶ | ＝ | 0.062055 | m3 | 0.06
計 算 書
名 称 | 計 算 式 | [8 empty] | 単位 | 数 量
計 算 書
名 称 | 計 算 式 | [8 empty] | 単位 | 数 量
計 算 書
名 称 | 計 算 式 | [8 empty] | 単位 | 数 量
計 算 書
名 称 | 計 算 式 | [8 empty] | 単位 | 数 量

## 水切り
水切り設置工 |  |  |  | 計 算 書 |  |  |  | 1式当り
名 称 | 計 算 式 | [5 empty] | 単位 | 数 量
水切り材 |  | アイドリップ同等品以上(接着剤含む)
| L= | 4.8 | + | 4.8 | ＝ | 9.6 | m | 9.6
計 算 書
名 称 | 計 算 式 | [5 empty] | 単位 | 数 量
計 算 書
名 称 | 計 算 式 | [5 empty] | 単位 | 数 量
計 算 書
名 称 | 計 算 式 | [5 empty] | 単位 | 数 量
計 算 書
名 称 | 計 算 式 | [5 empty] | 単位 | 数 量

## コーキング
目地補修工 |  |  |  | 計 算 書 |  |  |  | 1式当り
名 称 | 計 算 式 | [5 empty] | 単位 | 数 量
目地補修 |  | コーキング材注入
(低圧注入工法) | L= | 5.9 | + | 1.5 | ＝ | 7.4 | m | 7.4
計 算 書
名 称 | 計 算 式 | [5 empty] | 単位 | 数 量
計 算 書
名 称 | 計 算 式 | [5 empty] | 単位 | 数 量
計 算 書
名 称 | 計 算 式 | [5 empty] | 単位 | 数 量
計 算 書
名 称 | 計 算 式 | [5 empty] | 単位 | 数 量

## 間詰CO
間詰コンクリート工 |  |  |  | 計 算 書 | [7 empty] | 1式当り
名 称 | 計 算 式 | [9 empty] | 単位 | 数 量
間詰コンクリート | V= | 0.06 | × | 3 | + | 0.04 | × | 0.5 | ＝ | 0.2 | m3 | 0.2
18-8-40BB
計 算 書
名 称 | 計 算 式 | [9 empty] | 単位 | 数 量
計 算 書
名 称 | 計 算 式 | [9 empty] | 単位 | 数 量
計 算 書
名 称 | 計 算 式 | [9 empty] | 単位 | 数 量
計 算 書
名 称 | 計 算 式 | [9 empty] | 単位 | 数 量

## 底張りCO
底張りコンクリート工 |  |  |  | 計 算 書 | [7 empty] | 1式当り
名 称 | 計 算 式 | [9 empty] | 単位 | 数 量
底張りコンクリート |  | 構造図(3)および横断図断面積より
18-8-40BB | ( | 1.05 | + | 1.05 | )÷ | 2 | × | 1.1 | ＝ | 1.155
| ( | 1.05 | + | 1.04 | )÷ | 2 | × | 2.2 | ＝ | 2.299
| ( | 1.04 | + | 1.02 | )÷ | 2 | × | 2 | ＝ | 2.06
| ( | 1.02 | + | 0 | )÷ | 2 | × | 3.5 | ＝ | 1.785
[8 empty] | 合計 |  | 7.299 | m3 | 7.299
型枠 | A=( | 2.8 | + | 2.5 | )÷ | 2 | × | 0.66 | ＝ | 1.749 | m2 | 1.749
フトンカゴ | N= | 2
W1.2×L3.0×H0.5 | L= | 2 | × | 3 |  |  |  |  | ＝ | 6 | m | 6
計 算 書
名 称 | 計 算 式 | [9 empty] | 単位 | 数 量
計 算 書
名 称 | 計 算 式 | [9 empty] | 単位 | 数 量
計 算 書
名 称 | 計 算 式 | [9 empty] | 単位 | 数 量
計 算 書
名 称 | 計 算 式 | [9 empty] | 単位 | 数 量

## 附帯工
附帯工 |  |  |  | 計 算 書 | [7 empty] | 1式当り
名 称 | 計 算 式 | [9 empty] | 単位 | 数 量
路側工
すりつけ工 | A= | 1.2 | × | 1 | × | 0.5 |  |  | ＝ | 0.6
コンクリート工 | 控除分 φ300 1/4πD2
1：0.3 | A= | 0.25 | × | 3.14 | × | 0.3 | × | 0.3 | ＝ | 0.07065
| ΣA= | 0.6 | - | 0.07065 |  |  |  |  | ＝ | 0.52935 | ㎡
| V= | 0.52935 | × | 0.35 |  |  |  |  | ＝ | 0.18527 | ｍ3 | 0.18527
型枠工 | A= | 0.52935 | [6 empty] | ＝ | 0.52935 | ㎡ | 0.52935
排水構造物工 |  | 右岸側 |  | 左岸側
横断用側溝 | L= | 3 | + | 3 |  |  |  |  | ＝ | 6 | ｍ | 6
G300A
集水桝工 |  | 右岸側 |  | 左岸側
PU3桝 | N= | 1 | + | 1 |  |  |  |  | ＝ | 2 | 箇所 | 2
300×300A
排水管 |  | 右岸側 |  | 左岸側
高密度ポリエチレン管 | L= | 4.5 | + | 4 |  |  |  |  | ＝ | 8.5 | ｍ | 8.5
φ300 波状管シングル
舗装工 | 右岸側
表層工 |  | 展開図より |  | 控除面積
再密AS13㎜TOP | A= | 34.47 | - | 1.93 |  |  |  |  | ＝ | 32.54
t=40 | 左岸側
|  | 展開図より |  | 控除面積
| A= | 11.53 | - | 1.76 |  |  |  |  | ＝ | 9.77
|  | 右岸側 |  | 左岸側
| ΣA= | 32.54 | + | 9.77 |  |  |  |  | ＝ | 42.31 | ㎡ | 42.31
路盤工 |  | 右岸側 |  | 左岸側
M-30 | A= | 32.54 | + | 9.77 |  |  |  |  | ＝ | 42.31 | ㎡ | 42.31
t=70
構造物取壊工
ブロック積取壊工 | V= | 1.2 | × | 1 | × | 0.5 | × | 0.35 | ＝ | 0.21 | ｍ3 | 0.21
|  | 右岸側 |  | 左岸側
舗装版破砕 | A= | 34.47 | + | 11.53 |  |  |  |  | ＝ | 46 | ㎡ | 46
t=40
右岸側
舗装版切断 | L= | 3.2 | + | 3.78 | + | 3.65 |  |  | ＝ | 10.63 | ｍ | 10.63
左岸側
| L= | 3.4 | + | 3.34 | + | 3.39 |  |  | ＝ | 10.13 | ｍ | 10.13
|  | 右岸側 |  | 左岸側
| ΣL= | 10.63 | + | 10.13 |  |  |  |  | ＝ | 20.76 | ｍ | 20.76
計 算 書
名 称 | 計 算 式 | [9 empty] | 単位 | 数 量
計 算 書
名 称 | 計 算 式 | [9 empty] | 単位 | 数 量
計 算 書
名 称 | 計 算 式 | [9 empty] | 単位 | 数 量
計 算 書
名 称 | 計 算 式 | [9 empty] | 単位 | 数 量

## 仮設工
仮設工 |  |  |  | 計 算 書 | [7 empty] | 1式当り
名 称 | 計 算 式 | [9 empty] | 単位 | 数 量
土のう締切工 | N= | 3 | [8 empty] | 袋 | 3
大型土のう
仮設排水管 | L= | 20 | [8 empty] | m | 20
高密度ポリエチレン管
ダブル管Φ300
|  | 橋長 |  | 幅員+余裕幅
吊り足場工 | A= | 4.8 | × | 5.3 |  |  |  |  | ＝ | 25.44 | 掛㎡ | 25.44
|  | 大型土のう |  | 横断溝
残土処分 | V= | 3 | + | 3.4 | ÷ | 10 | × | 6 | ＝ | 5.04 | ｍ3 | 5.04
計 算 書
名 称 | 計 算 式 | [9 empty] | 単位 | 数 量
計 算 書
名 称 | 計 算 式 | [9 empty] | 単位 | 数 量
計 算 書
名 称 | 計 算 式 | [9 empty] | 単位 | 数 量
計 算 書
名 称 | 計 算 式 | [9 empty] | 単位 | 数 量