## 設計書鏡（参考資料）
参 考 資 料
令和０7年度
原黒岩準幹線45-1ほか管更生工事参考資料
恵那市 大井町地内
本参考資料は、標準的な施工方法を参考明示したものであり、工事請負契約上の拘束 力を生じさせるものではない。 従って、施工条件及び地質条件等を十分考慮して、仮設、施工方法、安全対策等工事 目的物を完成させる手段について、設計図書に特別な定めがある場合を除き受注者の責 任において定めるものとする。 なお、本参考資料の内容に関する事項は、質問することが出来ない。 また、本参考資料の有効期限は、本工事の入札書の提出期限までとする。

## 鑑
施行番号
令 和 ７ 年 度 |  | 原黒岩準幹線45-1ほか管更生工事 仕様書
|  | 恵那市 | 大井町 | 地 内
施 | 施工延長L=95.81 施工区間N=5スパン 管更生HPφ200L=91.31
工
内
容 |  |  |  |  | 工 期
[5 empty] | 着工 | 令和 年 月 日
[5 empty] | 完成 | 令和 年 月 日

## 内訳書
内 訳 書
費目 | 工種 | 種別 | 単位 | 数量 | 単価 | 金額 | 摘 要
管路工
管きょ更生工（既設管径200mm）
|  | 管きょ内面被覆工（形成工法） | 式 | 1 |  |  | 第B210-200号代価表
|  | 換気工 | 式 | 1 |  |  | 第B220号代価表
|  | 管きょ更生水替工 | 式 | 1 |  |  | 第B230号代価表
|  | 交通誘導警備員B | 人 | 21 |  |  | 3人配置
| 直接工事費 |  | 式
| 共通仮設費 |  | 式 | 1
|  | 準備費 | 式 | 1 |  |  | 第9001号代価表
一般交通影響あり
|  | 率計上分 | 式 | 1
| 純工事費 |  | 式 | 1
| 現場管理費 |  | 式 | 1
| 工事原価 |  | 式 | 1
内 訳 書
費目 | 工種 | 種別 | 単位 | 数量 | 単価 | 金額 | 摘 要
| 一般管理費 |  | 式 | 1
| 工事価格 |  | 式 | 1
| 消費税相当額 |  | 式 | 1
| 工事費計 |  | 式 | 1

## B代価
第B210-200号
代価表
管きょ内面被覆工（反転・形成工法）φ200
一式
種目 | 形状・寸法 | 単位 | 数量 | 単価 | 金額 | 摘要
更生材料 |  | 式 | 1 |  |  | C2100
反転・形成 |  | 式 | 1 |  |  | C2101
仕上 |  | 式 | 1 |  |  | C2102
仮設備 |  | 式 | 1 |  |  | C2103
計 |  | 式 | 1
第B220号
代価表
換気工
一式
種目 | 形状・寸法 | 単位 | 数量 | 単価 | 金額 | 摘要
換気設備 |  | 式 | 1 |  |  | C2200
計 |  | 式 | 1
第B230号
代価表
管きょ更生水替工
一式
種目 | 形状・寸法 | 単位 | 数量 | 単価 | 金額 | 摘要
反転・形成用水替 |  | 式 | 1 |  |  | C2300
計 |  | 式 | 1

## C代価
第C2100号
代価表
更生材料
一式
種目 | 形状・寸法 | 単位 | 数量 | 単価 | 金額 | 摘要
更生管材 | 24.55+0.9=25.45 | ｍ | 25.45
更生管材 | 25.08+0.9=25.98 | ｍ | 25.98
更生管材 | 21.03+0.9=21.93 | ｍ | 21.93
更生管材 | 11.37+0.9=12.27 | ｍ | 12.27
更生管材 | 9.28+0.9=10.18 | ｍ | 10.18
計 |  | 式 | 1
第C2101号
代価表
反転・形成
一式
種目 | 形状・寸法 | 単位 | 数量 | 単価 | 金額 | 摘要
反転・引込工 |  | ｍ | 24.55 |  |  | D2101-1-①
反転・引込工 |  | ｍ | 25.08 |  |  | D2101-1-②
反転・引込工 |  | ｍ | 21.03 |  |  | D2101-1-③
反転・引込工 |  | ｍ | 11.37 |  |  | D2101-1-④
反転・引込工 |  | ｍ | 9.28 |  |  | D2101-1-⑤
硬化・形成工 |  | ｍ | 24.55 |  |  | D2101-2-①
硬化・形成工 |  | ｍ | 25.08 |  |  | D2101-2-②
硬化・形成工 |  | ｍ | 21.03 |  |  | D2101-2-③
硬化・形成工 |  | ｍ | 11.37 |  |  | D2101-2-④
硬化・形成工 |  | ｍ | 9.28 |  |  | D2101-2-⑤
計 |  | 式 | 1
第C2102号
代価表
仕上
一式
種目 | 形状・寸法 | 単位 | 数量 | 単価 | 金額 | 摘要
本管口切断工 |  | 箇所 | 10 |  |  | D2102-1
本管口仕上工 |  | 箇所 | 10 |  |  | D2102-2
取付管口せん孔仕上工 | １日施工 | 箇所 | 6 |  |  | D2102-3
取付管口せん孔仕上工 | 分割施工 | 箇所 | 4 |  |  | D2102-4
計 |  | 式 | 1
第C2103号
代価表
仮設備
一式
種目 | 形状・寸法 | 単位 | 数量 | 単価 | 金額 | 摘要
仮設備設置・撤去 | 設置 | 回 | 5 |  |  | D2103-1-①
仮設備設置・撤去 | 撤去 | 回 | 5 |  |  | D2103-1-②
計 |  | 式 | 1
第C2200号
代価表
換気設備
一式当り
種目 | 形状・寸法 | 単位 | 数量 | 単価 | 金額 | 摘要
換気設備工 |  | 日 | 5 |  |  | D2200-1
計 |  | 式 | 1
第C2300号
代価表
反転・形成用水替
一式当り
種目 | 形状・寸法 | 単位 | 数量 | 単価 | 金額 | 摘要
潜水ポンプ運転工 |  | 日 | 5 |  |  | D2300-1-200
止水プラグ損料 | φ200 | 日 | 5
計 |  | 式 | 1

## D代価
第D2101-1-①号
代価表
反転・引込工
φ200 L=24.55m |  |  |  |  | １ｍ当り
種目 | 形状・寸法 | 単位 | 数量 | 単価 | 金額 | 摘要
世話役 |  | 人 | 1
特殊作業員 |  | 人 | 2
普通作業員 |  | 人 | 2
トラック運転（クレーン装置付） | 4ｔ積 2.9ｔ吊 | 日 | 1 |  |  | E2101-1
反転・引込車運転 | 4ｔ 154kW | 日 | 1 |  |  | E2101-2
発動発電機運転 | 排ガス対策型 45kVA | 日 | 1 |  |  | E2101-5
昼間作業
諸雑費 |  | 式 | 1 |  |  | 労務費14％
計 |  | 日 | 1 |  |  | 1日当り
標準作業量
1ｍ当り | 60*8/55*24.55 | ｍ | 1 |  |  | 214.25ｍ/日
第D2101-1-②号
代価表
反転・引込工
φ200 L=25.08m |  |  |  |  | １ｍ当り
種目 | 形状・寸法 | 単位 | 数量 | 単価 | 金額 | 摘要
世話役 |  | 人 | 1
特殊作業員 |  | 人 | 2
普通作業員 |  | 人 | 2
トラック運転（クレーン装置付） | 4ｔ積 2.9ｔ吊 | 日 | 1 |  |  | E2101-1
反転・引込車運転 | 4ｔ 154kW | 日 | 1 |  |  | E2101-2
発動発電機運転 | 排ガス対策型 45kVA | 日 | 1 |  |  | E2101-5
昼間作業
諸雑費 |  | 式 | 1 |  |  | 労務費14％
計 |  | 日 | 1 |  |  | 1日当り
標準作業量
1ｍ当り | 60*8/55*25.08 | ｍ | 1 |  |  | 218.88ｍ/日
第D2101-1-③号
代価表
反転・引込工
φ200 L=21.03m |  |  |  |  | １ｍ当り
種目 | 形状・寸法 | 単位 | 数量 | 単価 | 金額 | 摘要
世話役 |  | 人 | 1
特殊作業員 |  | 人 | 2
普通作業員 |  | 人 | 2
トラック運転（クレーン装置付） | 4ｔ積 2.9ｔ吊 | 日 | 1 |  |  | E2101-1
反転・引込車運転 | 4ｔ 154kW | 日 | 1 |  |  | E2101-2
発動発電機運転 | 排ガス対策型 45kVA | 日 | 1 |  |  | E2101-5
昼間作業
諸雑費 |  | 式 | 1 |  |  | 労務費14％
計 |  | 日 | 1 |  |  | 1日当り
標準作業量
1ｍ当り | 60*8/55*21.03 | ｍ | 1 |  |  | 183.53ｍ/日
第D2101-1-④号
代価表
反転・引込工
φ200 L=11.37m |  |  |  |  | １ｍ当り
種目 | 形状・寸法 | 単位 | 数量 | 単価 | 金額 | 摘要
世話役 |  | 人 | 1
特殊作業員 |  | 人 | 2
普通作業員 |  | 人 | 2
トラック運転（クレーン装置付） | 4ｔ積 2.9ｔ吊 | 日 | 1 |  |  | E2101-1
反転・引込車運転 | 4ｔ 154kW | 日 | 1 |  |  | E2101-2
発動発電機運転 | 排ガス対策型 45kVA | 日 | 1 |  |  | E2101-5
昼間作業
諸雑費 |  | 式 | 1 |  |  | 労務費14％
計 |  | 日 | 1 |  |  | 1日当り
標準作業量
1ｍ当り | 60*8/45*11.37 | ｍ | 1 |  |  | 121.28ｍ/日
第D2101-1-⑤号
代価表
反転・引込工
φ200 L=9.28m |  |  |  |  | １ｍ当り
種目 | 形状・寸法 | 単位 | 数量 | 単価 | 金額 | 摘要
世話役 |  | 人 | 1
特殊作業員 |  | 人 | 2
普通作業員 |  | 人 | 2
トラック運転（クレーン装置付） | 4ｔ積 2.9ｔ吊 | 日 | 1 |  |  | E2101-1
反転・引込車運転 | 4ｔ 154kW | 日 | 1 |  |  | E2101-2
発動発電機運転 | 排ガス対策型 45kVA | 日 | 1 |  |  | E2101-5
昼間作業
諸雑費 |  | 式 | 1 |  |  | 労務費14％
計 |  | 日 | 1 |  |  | 1日当り
標準作業量
1ｍ当り | 60*8/40*9.28 | ｍ | 1 |  |  | 111.36ｍ/日
第D2101-2-①号
代価表
硬化・形成工
φ200 L=24.55m |  |  |  |  | １ｍ当り
種目 | 形状・寸法 | 単位 | 数量 | 単価 | 金額 | 摘要
世話役 |  | 人 | 1
特殊作業員 |  | 人 | 2
普通作業員 |  | 人 | 2
トラック運転（クレーン装置付） | 4ｔ積 2.9ｔ吊 | 日 | 1 |  |  | E2101-1
硬化・形成車運転 | 4ｔ 154kW | 日 | 1 |  |  | E2101-3
空気圧縮機運転 | 排ガス対策型 5.0m3/min | 日 | 1 |  |  | E2101-4
発動発電機運転 | 排ガス対策型 45kVA | 日 | 1 |  |  | E2101-5
昼間作業
諸雑費 |  | 式 | 1 |  |  | 労務費5％
計 |  | 日 | 1 |  |  | 1日当り
標準作業量
1ｍ当り | 60*8/155*24.55 | ｍ | 1 |  |  | 76.03ｍ/日
第D2101-2-②号
代価表
硬化・形成工
φ200 L=25.08m |  |  |  |  | １ｍ当り
種目 | 形状・寸法 | 単位 | 数量 | 単価 | 金額 | 摘要
世話役 |  | 人 | 1
特殊作業員 |  | 人 | 2
普通作業員 |  | 人 | 2
トラック運転（クレーン装置付） | 4ｔ積 2.9ｔ吊 | 日 | 1 |  |  | E2101-1
硬化・形成車運転 | 4ｔ 154kW | 日 | 1 |  |  | E2101-3
空気圧縮機運転 | 排ガス対策型 5.0m3/min | 日 | 1 |  |  | E2101-4
発動発電機運転 | 排ガス対策型 45kVA | 日 | 1 |  |  | E2101-5
昼間作業
諸雑費 |  | 式 | 1 |  |  | 労務費5％
計 |  | 日 | 1 |  |  | 1日当り
標準作業量
1ｍ当り | 60*8/155*25.08 | ｍ | 1 |  |  | 77.67ｍ/日
第D2101-2-③号
代価表
硬化・形成工
φ200 L=21.03m |  |  |  |  | １ｍ当り
種目 | 形状・寸法 | 単位 | 数量 | 単価 | 金額 | 摘要
世話役 |  | 人 | 1
特殊作業員 |  | 人 | 2
普通作業員 |  | 人 | 2
トラック運転（クレーン装置付） | 4ｔ積 2.9ｔ吊 | 日 | 1 |  |  | E2101-1
硬化・形成車運転 | 4ｔ 154kW | 日 | 1 |  |  | E2101-3
空気圧縮機運転 | 排ガス対策型 5.0m3/min | 日 | 1 |  |  | E2101-4
発動発電機運転 | 排ガス対策型 45kVA | 日 | 1 |  |  | E2101-5
昼間作業
諸雑費 |  | 式 | 1 |  |  | 労務費5％
計 |  | 日 | 1 |  |  | 1日当り
標準作業量
1ｍ当り | 60*8/155*21.03 | ｍ | 1 |  |  | 65.13ｍ/日
第D2101-2-④号
代価表
硬化・形成工
φ200 L=11.37m |  |  |  |  | １ｍ当り
種目 | 形状・寸法 | 単位 | 数量 | 単価 | 金額 | 摘要
世話役 |  | 人 | 1
特殊作業員 |  | 人 | 2
普通作業員 |  | 人 | 2
トラック運転（クレーン装置付） | 4ｔ積 2.9ｔ吊 | 日 | 1 |  |  | E2101-1
硬化・形成車運転 | 4ｔ 154kW | 日 | 1 |  |  | E2101-3
空気圧縮機運転 | 排ガス対策型 5.0m3/min | 日 | 1 |  |  | E2101-4
発動発電機運転 | 排ガス対策型 45kVA | 日 | 1 |  |  | E2101-5
昼間作業
諸雑費 |  | 式 | 1 |  |  | 労務費5％
計 |  | 日 | 1 |  |  | 1日当り
標準作業量
1ｍ当り | 60*8/145*11.37 | ｍ | 1 |  |  | 37.64ｍ/日
第D2101-2-⑤号
代価表
硬化・形成工
φ200 L=9.28m |  |  |  |  | １ｍ当り
種目 | 形状・寸法 | 単位 | 数量 | 単価 | 金額 | 摘要
世話役 |  | 人 | 1
特殊作業員 |  | 人 | 2
普通作業員 |  | 人 | 2
トラック運転（クレーン装置付） | 4ｔ積 2.9ｔ吊 | 日 | 1 |  |  | E2101-1
硬化・形成車運転 | 4ｔ 154kW | 日 | 1 |  |  | E2101-3
空気圧縮機運転 | 排ガス対策型 5.0m3/min | 日 | 1 |  |  | E2101-4
発動発電機運転 | 排ガス対策型 45kVA | 日 | 1 |  |  | E2101-5
昼間作業
諸雑費 |  | 式 | 1 |  |  | 労務費5％
計 |  | 日 | 1 |  |  | 1日当り
標準作業量
1ｍ当り | 60*8/130*9.28 | ｍ | 1 |  |  | 34.26ｍ/日
第D2102-1号
代価表
本管口切断工
１箇所当り
種目 | 形状・寸法 | 単位 | 数量 | 単価 | 金額 | 摘要
世話役 |  | 人 | 1
特殊作業員 |  | 人 | 1
普通作業員 |  | 人 | 2
トラック運転（クレーン装置付） | 4ｔ積 2.9ｔ吊 | 日 | 1 |  |  | E2102-1
昼間作業
諸雑費 |  | 式 | 1 |  |  | 労務費6％
計 |  | 日 | 1 |  |  | 1日当り
標準作業量
１箇所当り |  | 箇所 | 1 |  |  | 24箇所/日
第D2102-2号
代価表
本管口仕上工
１箇所当り
種目 | 形状・寸法 | 単位 | 数量 | 単価 | 金額 | 摘要
世話役 |  | 人 | 1
特殊作業員 |  | 人 | 1
普通作業員 |  | 人 | 2
トラック運転 | 2ｔ積 | 日 | 1 |  |  | E2102-2
計 |  | 日 |  |  |  | 1日当り
標準作業量
1箇所あたり |  | 箇所 | 1 |  |  | 14箇所/日
管口仕上材 | 5.9kg×管径0.20ｍ | kg | 1.18
合計 |  | 箇所 | 1
第D2102-3号
代価表
取付管口せん孔仕上げ工（１日施工）
１箇所当り
種目 | 形状・寸法 | 単位 | 数量 | 単価 | 金額 | 摘要
世話役 |  | 人 | 1
特殊作業員 |  | 人 | 2
普通作業員 |  | 人 | 1
本管用TVカメラ車運転 | 2ｔ 95.5kW | 日 | 1 |  |  | E2102-3
高圧洗浄車運転 | 4ｔ 154kW | 日 | 1 |  |  | E2102-4
せん孔機車運転 | 2ｔ 84kW | 日 | 1 |  |  | E2102-5
トラック運転 | 2ｔ積 | 日 | 1 |  |  | E2102-2
昼間作業
諸雑費 |  | 式 | 1 |  |  | 労務費4％
計 |  | 日 | 1 |  |  | 1日当り
標準作業量
1箇所当り |  | 箇所 | 1 |  |  | 9箇所/日
第D2102-4号
代価表
取付管口せん孔仕上げ工（分割施工）
１箇所当り
種目 | 形状・寸法 | 単位 | 数量 | 単価 | 金額 | 摘要
世話役 |  | 人 | 1
特殊作業員 |  | 人 | 2
普通作業員 |  | 人 | 1
本管用TVカメラ車運転 | 2ｔ 95.5kW | 日 | 1 |  |  | E2102-3
高圧洗浄車運転 | 4ｔ 154kW | 日 | 1 |  |  | E2102-4
せん孔機車運転 | 2ｔ 84kW | 日 | 1 |  |  | E2102-5
トラック運転 | 2ｔ積 | 日 | 1 |  |  | E2102-2
昼間作業
諸雑費 |  | 式 | 1 |  |  | 労務費4％
計 |  | 日 | 1 |  |  | 1日当り
標準作業量
1箇所当り | 分割施工・仮 | 箇所 | 1 |  |  | 24箇所/日
標準作業量
1箇所当り | 分割施工・本 | 箇所 | 1 |  |  | 13箇所/日
1箇所当り | 計 | 箇所 | 1
第D2103-1-①号
代価表
仮設備設置・撤去工（設置）
１回当り
種目 | 形状・寸法 | 単位 | 数量 | 単価 | 金額 | 摘要
世話役 |  | 人 | 1
特殊作業員 |  | 人 | 2
普通作業員 |  | 人 | 2
トラック運転（クレーン装置付） | 4ｔ積 2.9ｔ吊 | 日 | 1 |  |  | E2103-1
発動発電機運転 | 排ガス対策型 45kVA | 日 | 1 |  |  | E2103-2
計 |  | 日 | 1 |  |  | 1日当り
1回当り |  | 回 | 1 |  |  | 計×55分/480分
第D2103-1-②号
代価表
仮設備設置・撤去工（撤去）
１回当り
種目 | 形状・寸法 | 単位 | 数量 | 単価 | 金額 | 摘要
世話役 |  | 人 | 1
特殊作業員 |  | 人 | 2
普通作業員 |  | 人 | 2
トラック運転（クレーン装置付） | 4ｔ積 2.9ｔ吊 | 日 | 1 |  |  | E2103-1
発動発電機運転 | 排ガス対策型 45kVA | 日 | 1 |  |  | E2103-2
計 |  | 日 | 1 |  |  | 1日当り
1回当り |  | 回 | 1 |  |  | 計×40分/480分
第D2200-1号
代価表
換気設備工
１日当り
種目 | 形状・寸法 | 単位 | 数量 | 単価 | 金額 | 摘要
送風機損料 | 軸流式50/60m3/min | 日 | 1
発動発電機運転 | 排ガス対策型 25kVA | 日 | 1 |  |  | E2200-1
諸雑費 |  | 式 | 1 |  |  | 合計12％
計 |  | 日 | 1 |  |  | 1日当り
第D2300-1-200号
代価表
潜水ポンプ運転工
１日当り
種目 | 形状・寸法 | 単位 | 数量 | 単価 | 金額 | 摘要
特殊作業員 |  | 人 | 0.28
工事用水中モーターポンプ損料 | 潜水ポンプφ50 全揚程10ｍ | 台・日 | 1
発動発電機運転 | ディーゼルエンジン駆動 5kVA | 日 | 1 |  |  | E2300-1
計 |  | 日 | 1 |  |  | 1日当り

## E代価
第E2101-1号
代価表
トラック運転（クレーン装置付）
１日当り
種目 | 形状・寸法 | 単位 | 数量 | 単価 | 金額 | 摘要
運転手（特殊） |  | 人 | 1
軽油 |  | L | 31
トラック損料 | クレーン装置付4ｔ積 2.9t吊 | 供用日 | 1.2
計 |  | 日 | 1
第E2101-2号
代価表
反転・引込車（4ｔ 154kW）運転
1日当り
種目 | 形状・寸法 | 単位 | 数量 | 単価 | 金額 | 摘要
運転手（一般） |  | 人 | 1
軽油 |  | L | 56
反転・引込車損料 | 4ｔ 154kW | 供用日 | 1.3
計 |  | 日 | 1
第E2101-3号
代価表
硬化・形成車（4ｔ 154kW）運転
1日当り
種目 | 形状・寸法 | 単位 | 数量 | 単価 | 金額 | 摘要
運転手（一般） |  | 人 | 1
軽油 |  | L | 56
硬化・形成車損料 | 4ｔ 154kW | 供用日 | 1.3
計 |  | 日 | 1
第E2101-4号
代価表
空気圧縮機運転
1日当り
種目 | 形状・寸法 | 単位 | 数量 | 単価 | 金額 | 摘要
軽油 |  | L | 35
空気圧縮機賃料 | 可搬式・第3次排ガス対策型5.0m3/min | 供用日 | 1.8
計 |  | 日 | 1
第E2101-5号
代価表
発動発電機（45kVA）運転
1日当り
種目 | 形状・寸法 | 単位 | 数量 | 単価 | 金額 | 摘要
軽油 |  | L | 34
発動発電機賃料 | ディーゼルエンジン駆動 第3次排ガス対策型45kVA | 供用日 | 1.2
計 |  | 日 | 1
第E2102-1号
代価表
トラック運転（クレーン装置付）
１日当り
種目 | 形状・寸法 | 単位 | 数量 | 単価 | 金額 | 摘要
運転手（特殊） |  | 人 | 1
軽油 |  | L | 31
トラック損料 | クレーン装置付4ｔ積 2.9t吊 | 供用日 | 1.2
計 |  | 日 | 1
第E2102-2号
代価表
トラック運転
１日当り
種目 | 形状・寸法 | 単位 | 数量 | 単価 | 金額 | 摘要
運転手（一般） |  | 人 | 1
軽油 |  | L | 18
トラック損料 | 2ｔ積 | 供用日 | 1.1
計 |  | 日 | 1
第E2102-3号
代価表
本管用TVカメラ車運転
１日当り
種目 | 形状・寸法 | 単位 | 数量 | 単価 | 金額 | 摘要
運転手（一般） |  | 人 | 1
ガソリン |  | L | 26
本管用テレビカメラ車損料 | 2ｔ 95.5kW | 供用日 | 1.3
計 |  | 日 | 1
第E2102-4号
代価表
高圧洗浄車運転
１日当り
種目 | 形状・寸法 | 単位 | 数量 | 単価 | 金額 | 摘要
運転手（一般） |  | 人 | 1
軽油 |  | L | 31
高圧洗浄車損料 | 4ｔ 154kW | 供用日 | 1.3
計 |  | 日 | 1
第E2102-5号
代価表
せん孔機車運転
１日当り
種目 | 形状・寸法 | 単位 | 数量 | 単価 | 金額 | 摘要
運転手（一般） |  | 人 | 1
軽油 |  | L | 21
せん孔機車損料 | 2ｔ 84kW | 供用日 | 1.2
計 |  | 日 | 1
第E2103-1号
代価表
トラック運転（クレーン装置付）
１日当り
種目 | 形状・寸法 | 単位 | 数量 | 単価 | 金額 | 摘要
運転手（特殊） |  | 人 | 1
軽油 |  | L | 31
トラック損料 | クレーン装置付4ｔ積 2.9t吊 | 供用日 | 1.2
計 |  | 日 | 1
第E2103-2号
代価表
発動発電機（45kVA）運転
1日当り
種目 | 形状・寸法 | 単位 | 数量 | 単価 | 金額 | 摘要
軽油 |  | L | 34
発動発電機賃料 | ディーゼルエンジン駆動 第3次排ガス対策型45kVA | 供用日 | 1.2
計 |  | 日 | 1
第E2200-1号
代価表
発動発電機（25kVA）運転
1日当り
種目 | 形状・寸法 | 単位 | 数量 | 単価 | 金額 | 摘要
軽油 |  | L | 15
発動発電機賃料 | ディーゼルエンジン駆動 第1次排ガス対策型25kVA | 供用日 | 1.2
計 |  | 日 | 1
第E2300-1号
代価表
発動発電機（5kVA）運転
1日当り
種目 | 形状・寸法 | 単位 | 数量 | 単価 | 金額 | 摘要
軽油 |  | L | 4.2
発動発電機賃料 | ディーゼルエンジン駆動 5kVA | 供用日 | 1.2
計 |  | 日 | 1

## 準備工
第9001号
代価表
準備工
一式
種目 | 形状・寸法 | 単位 | 数量 | 単価 | 金額 | 摘要
管きょ洗浄工 |  | m | 91.31 |  |  | 第4号明細書
本管テレビカメラ工 |  | m | 91.31 |  |  | 第1号明細書
取付管テレビカメラ調査工 |  | 箇所 | 10 |  |  | 第17号明細書
換気工 |  | 式 | 1 |  |  | 第B220号代価表
管きょ更生水替工 |  | 式 | 1 |  |  | 第B230号代価表
計 |  | 式 | 1

## 明細書（調査工）
第1号
明細書
本管テレビカメラ調査工（直視側視式 小中口径管 既設管）
1ｍ当り
名称 | 品種 | 単位 | 数量 | 単価 | 金額 | 摘要
調査技師 |  | 人 | 1
調査技師補 |  | 人 | 1
調査助手 |  | 人 | 1
本管テレビカメラ搭載車運転工（1） | 直視側視式 小中口径管 | 日 | 1 |  |  | 第2号明細書
空気圧縮機損料 | 0.75kW | 日 | 1
止水プラグ損料 | 本管φ200 | 本 | 1
止水プラグ損料 | 取付け管φ150 | 本 | 3
計 |  | 日 | 1 |  |  | 1日当り
標準作業量
1ｍ当り |  | ｍ | 1 |  |  | 280m/日
第2号
明細書
本管テレビカメラ搭載車運転工（1）直視側視式 小中口径管
1日当り
名称 | 品種 | 単位 | 数量 | 単価 | 金額 | 摘要
ガソリン |  | L | 43 |  |  | 7.1L/hr*6hr
運転手（一般） |  | 人 | 1
本管テレビカメラ搭載車損料 | 直視側視式 小中口径管 | 時間 | 6
計 |  | 日 | 1
第4号
明細書
管きょ洗浄工
1ｍ当り
名称 | 品種 | 単位 | 数量 | 単価 | 金額 | 摘要
高圧洗浄車運転工（1） | 4ｔ 154kW | 日 | 1 |  |  | 第5号明細書
給水車運転工（1） | 4ｔ 154kw | 日 | 1 |  |  | 第6号明細書
洗浄水 |  | ｍ3 | 23
計 |  | 日 | 1 |  |  | 1日当り
標準作業量
1ｍ当り |  | ｍ | 1 |  |  | 555m/日
第5号
明細書
高圧洗浄車運転工（1）4ｔ
1日当り
名称 | 品種 | 単位 | 数量 | 単価 | 金額 | 摘要
軽油 |  | L | 41 |  |  | 6.8L/h×6h
清掃技師 |  | 人 | 1
清掃作業員 |  | 人 | 1
運転手（特殊） |  | 人 | 1
高圧洗浄車損料 | 4ｔ 154kW | 時間 | 6
計 |  | 日 | 1
第6号
明細書
給水車運転工（1）4ｔ
1日当り
名称 | 品種 | 単位 | 数量 | 単価 | 金額 | 摘要
軽油 |  | L | 41 |  |  | 6.8L/h×6h
運転手（一般） |  | 人 | 1
給水車損料 | 4ｔ 154kW | 時間 | 6
計 |  | 日 | 1
第17号
明細書
取付管テレビカメラ調査工
1箇所当り
名称 | 品種 | 単位 | 数量 | 単価 | 金額 | 摘要
調査技師 |  | 人 | 1
調査技師補 |  | 人 | 1
調査助手 |  | 人 | 1
取付管テレビカメラ搭載車運転工 |  | 日 | 1 |  |  | 第18号明細書
高圧洗浄車運転工（2） | 4t 154kW | 日 | 1 |  |  | 第19号明細書
洗浄水 |  | m3
計 |  | 日 | 1 |  |  | 1日当り
標準作業量
1箇所当り |  | 箇所 | 1 |  |  | 21箇所/日
第18号
明細書
取付管テレビカメラ搭載車運転工
1日当り
名称 | 品種 | 単位 | 数量 | 単価 | 金額 | 摘要
ガソリン |  | L | 43 |  |  | 7.1L/h×6h
運転手（一般） |  | 人 | 1
取付管テレビカメラ搭載車損料 | 直視式 | 時間 | 6
計 |  | 日 | 1
第19号
明細書
高圧洗浄車運転工（2）4ｔ
1日当り
名称 | 品種 | 単位 | 数量 | 単価 | 金額 | 摘要
軽油 |  | L | 41 |  |  | 6.8L/h×6h
清掃技師 |  | 人 | 1
運転手（特殊） |  | 人 | 1
高圧洗浄車損料 | 4ｔ 154kW | 時間 | 6
計 |  | 日 | 1