## 設計書鏡（参考資料）
参 考 資 料
令和０７年度
重給 岩邑小中学校（第２工区）配水管更新工事設計書参考資料
恵那市 岩村町 富田地内
本参考資料は、標準的な施工方法を参考明示したものであり、工事請負契約上の拘束 力を生じさせるものではない。 従って、施工条件及び地質条件等を十分考慮して、仮設、施工方法、安全対策等工事 目的物を完成させる手段について、設計図書に特別な定めがある場合を除き受注者の責 任において定めるものとする。 なお、本参考資料の内容に関する事項は、質問することが出来ない。 また、本参考資料の有効期限は、本工事の入札書の提出期限までとする。

## 設計書鏡
工事番号 |  | 事 業 名 | 重給 岩邑小中学校（第２工区）配水管更新工事
路河川名 |  | 工 事 名 | 設計書 参考資料
年 度 | 令和０７年度 | 施工箇所 | 恵那市 岩村町 富田地内
事 業 概 要 |  |  |  | 設 計 年 月 日
HPPE管φ100 L=299.4ｍ 仮設管 N=1式 土工N＝1式 舗装工N=1式 仮設工N=1式
|  |  |  | 施 工 方 法 | 請負
施 工 期 間
起 工 年 月 日
竣 工 年 月 日
|  |  |  | 歩 掛 適 用 年 月 | 令和８年 ２月 １日
|  |  |  | 単 価 適 用 年 月 | 令和８年 ２月 １日
起工理由

## 内訳表
内 訳 表
名 称 |  | 数 量 | 単位 | 単 価 | 金 額 | 摘 要
01:本工事費 | [5 empty] | 工種区分：開削工事及び小口径推進工事等
管路工（配水管）
|  | 1 | 式
HPPEφ100
|  | 1 | 式
管材 | [5 empty] | 週単位
|  | 1 | 式
水道配水用ポリエチレン管
HPPE片受直管 L=5m φ100
|  | 47 | 本 |  |  | TJ0010
水道配水用ポリエチレン管
HPPE片受直管 L=5m φ100
|  | 13 | 本 |  |  | TJ0010
水道配水用ﾎﾟﾘｴﾁﾚﾝ管継手 EFｿｹｯﾄ
φ100
|  | 8 | 個 |  |  | ZW10400100
水道配水用ポリエチレン管
EF45° 片受ベンド φ100
|  | 6 | 個 |  |  | TJ0020
内 訳 表
名 称 |  | 数 量 | 単位 | 単 価 | 金 額 | 摘 要
水道配水用ポリエチレン管
EF22°1/2 片受ベンド φ100
|  | 9 | 個 |  |  | TJ0030
水道配水用ポリエチレン管
EF11°1/4 片受ベンド φ100
|  | 7 | 個 |  |  | TJ0040
水道配水用ポリエチレン管
EF45° 両受ベンド φ100
|  | 2 | 個 |  |  | TJ0050
水道配水用ポリエチレン管
EF22°1/2 両受ベンド φ100
|  | 4 | 個 |  |  | TJ0060
水道配水用ポリエチレン管
EF11°1/4 両受ベンド φ100
|  | 1 | 個 |  |  | TJ0070
水道配水用ポリエチレン管
EF両受チーズ 100×100
|  | 4 | 個 |  |  | TJ0080
水道配水用ポリエチレン管
EF両受チーズ 100×75
|  | 2 | 個 |  |  | TJ0090
水道配水用ポリエチレン管
PE挿口付フランジT字管 φ100
|  | 1 | 個 |  |  | TJ0120
内 訳 表
名 称 |  | 数 量 | 単位 | 単 価 | 金 額 | 摘 要
PCジョイント
鋳鉄×HPPE φ100
|  | 1 | 個 |  |  | TJ0140
PVジョイント
φ100
|  | 1 | 個 |  |  | TJ0141
S仕切弁 PE挿口付
φ100 ２種7.5ｋ
|  | 4 | 基 |  |  | TJ0160
不断水止水弁 鋳鉄用
φ100 内面粉体
|  | 1 | 基 |  |  | TJ0180
不断水止水弁 蓋
φ100 内面粉体 （弁体撤去用）
|  | 1 | 個 |  |  | TJ0190
仕切弁BOX H=700 φ100、φ75
|  | 3 | 組 |  |  | 単価表(SJ0020)
仕切弁BOX H＝1200 φ100、φ75
|  | 2 | 組 |  |  | 単価表(SJ0040)
埋設標識シート
W=150 ダブルアルタン付
|  | 295.900 | ｍ |  |  | TJ0280
内 訳 表
名 称 |  | 数 量 | 単位 | 単 価 | 金 額 | 摘 要
管明示テープ
50ｍｍ×20ｍ
|  | 295.800 | ｍ |  |  | TJ0290
管布設工 | [5 empty] | 週単位
|  | 1 | 式
ﾎﾟﾘｴﾁﾚﾝ管据付工
径100mm
|  | 295.900 | ｍ |  |  | 施工歩掛表(DW000505-0001)
ポリエチレン管切断工
径100mm
|  | 33 | 口 |  |  | 施工歩掛表(DW000760-0002)
硬質塩化ﾋﾞﾆﾙ管切断工
径100mm
|  | 1 | 口 |  |  | 施工歩掛表(DW000755-0003)
鋳鉄管切断
エンジンカッター、径100mm
|  | 1 | 口 |  |  | 施工歩掛表(DW000705-0004)
ポリエチレン管切断工
径100mm
|  | 1 | 口 |  |  | 施工歩掛表(DW000760-0002)
鋳鉄製仕切弁設置工(縦･横型)(機械)
径100mm以下、たて型
|  | 4 | 基 |  |  | 施工歩掛表(DW000805-0005)
内 訳 表
名 称 |  | 数 量 | 単位 | 単 価 | 金 額 | 摘 要
仕切弁BOX設置工 H=700 φ100、φ75
|  | 3 | 基 |  |  | 単価表(SJ0060)
仕切弁BOX設置工 H=1200 φ100、φ75
|  | 2 | 基 |  |  | 単価表(SJ0080)
管明示テープ工（ポリエチレン管）
φ100
|  | 295.900 | ｍ |  |  | 施工歩掛表(DW000515-0014)
管明示シート工
|  | 295.900 | ｍ |  |  | 施工歩掛表(DW000285-0015)
不断水弁設置工
DCIP用 φ100
|  | 1 | 箇所 |  |  | TJ0311
ポリエチレン管継手工
径100mm、融着の２口継手とする、融着継手をする
|  | 13 | 箇所 |  |  | 施工歩掛表(DW000510-0016)
ポリエチレン管継手工
径100mm、融着の１口継手とする、融着継手をする
|  | 95 | 箇所 |  |  | 施工歩掛表(DW000510-0017)
メカニカル継手工
径100mm、Ｕ、ＵＦ、ＬＵＦ、ＵＳ形（ＳＢ、ＶＴ、ＬＳ方式）以外、なし
|  | 1 | 口 |  |  | 施工歩掛表(DW000215-0018)
内 訳 表
名 称 |  | 数 量 | 単位 | 単 価 | 金 額 | 摘 要
メカニカル特殊継手工(割増)
径100mm、Ｕ、ＵＦ、ＬＵＦ、ＵＳ形（ＳＢ、ＶＴ、ＬＳ方式）以外、0.3、あり
|  | 3 | 口 |  |  | 施工歩掛表(DW000215-0019)
不断水弁体撤去工
φ100
|  | 1 | 箇所 |  |  | TJ0301
HPPEφ75
|  | 1 | 式
管材 | [5 empty] | 週単位
|  | 1 | 式
水道配水用ポリエチレン管
HPPE片受直管 L=5ｍ φ75
|  | 4 | 本 |  |  | TJ0340
水道配水用ポリエチレン管
HPPE片受直管 L=5ｍ φ75
|  | 5 | 本 |  |  | TJ0340
水道配水用ﾎﾟﾘｴﾁﾚﾝ管継手 EFｿｹｯﾄ
φ75
|  | 2 | 個 |  |  | ZW10400075
水道配水用ポリエチレン管
EF45° 片受ベンド φ75
|  | 2 | 個 |  |  | TJ0360
内 訳 表
名 称 |  | 数 量 | 単位 | 単 価 | 金 額 | 摘 要
水道配水用ポリエチレン管
EF22°1/2 片受ベンド φ75
|  | 3 | 個 |  |  | TJ0370
水道配水用ポリエチレン管
EF11°1/4 片受ベンド φ75
|  | 1 | 個 |  |  | TJ0380
水道配水用ポリエチレン管
EF45° 両受ベンド φ75
|  | 1 | 個 |  |  | TJ0390
水道配水用ポリエチレン管
EF22°1/2 両受ベンド φ75
|  | 1 | 個 |  |  | TJ0400
管明示テープ
50ｍｍ×20ｍ
|  | 41.700 | ｍ |  |  | TJ0290
埋設標識シート
W=150 ダブルアルタン付
|  | 41.700 | ｍ |  |  | TJ0280
急速空気弁
FCD製内面粉体 φ75 7.5ｋ
|  | 1 | 個 |  |  | TJ0480
ボール式補修弁 FCD製内外面粉体
φ75 H=150 7.5ｋ
|  | 1 | 個 |  |  | TJ0490
内 訳 表
名 称 |  | 数 量 | 単位 | 単 価 | 金 額 | 摘 要
空気弁BOX H＝700
|  | 1 | 組 |  |  | 単価表(SJ0090)
フランジ補強材
φ75 7.5ｋ
|  | 1 | 個 |  |  | TJ0850
フランジ継手材（パッキンGF）
φ75 7.5ｋ
|  | 2 | 組 |  |  | TJ0851
不断水弁 SGP用
φ50
|  | 1 | 基 |  |  | TJ0782
不断水弁用フランジ蓋
φ50
|  | 1 | 個 |  |  | TJ0783
仕切弁BOX H＝1200 φ50
|  | 1 | 組 |  |  | 単価表(SJ0110)
塩ビ用 メカ型管帽
φ50
|  | 1 | 個 |  |  | TJ0132
管布設工 | [5 empty] | 週単位
|  | 1 | 式
内 訳 表
名 称 |  | 数 量 | 単位 | 単 価 | 金 額 | 摘 要
ﾎﾟﾘｴﾁﾚﾝ管据付工
径75mm
|  | 41.700 | ｍ |  |  | 施工歩掛表(DW000505-0020)
ポリエチレン管切断工
径75mm
|  | 11 | 口 |  |  | 施工歩掛表(DW000760-0021)
小口径鋼管切断工(人力)
径50mm
|  | 2 | 箇所 |  |  | 施工歩掛表(DW000310-0022)
仕切弁BOX設置工 H=1200 φ100、φ75
|  | 1 | 基 |  |  | 単価表(SJ0080)
管明示テープ工（ポリエチレン管）
φ100
|  | 41.700 | ｍ |  |  | 施工歩掛表(DW000515-0014)
管明示シート工
|  | 41.700 | ｍ |  |  | 施工歩掛表(DW000285-0015)
不断水止水弁設置工
SGP用 標準・同日 φ50
|  | 1 | 箇所 |  |  | TJ0312
ポリエチレン管継手工
径75mm、融着の２口継手とする、融着継手をする
|  | 2 | 箇所 |  |  | 施工歩掛表(DW000510-0023)
内 訳 表
名 称 |  | 数 量 | 単位 | 単 価 | 金 額 | 摘 要
ポリエチレン管継手工
径100mm、融着の１口継手とする、融着継手をする
|  | 18 | 箇所 |  |  | 施工歩掛表(DW000510-0017)
不断水弁体撤去工
不断水弁フランジ蓋取付 φ50
|  | 1 | 箇所 |  |  | TJ0302
空気弁設置工
機械施工、径75mm
|  | 1 | 基 |  |  | 施工歩掛表(DW000830-0024)
空気弁BOX設置工 H=700
|  | 1 | 箇所 |  |  | 単価表(SJ0100)
フランジ継手工
径75(80)mm、JWWA 7.5K（0.74MPa）
|  | 1 | 口 |  |  | 施工歩掛表(DW000230-0030)
HPPEφ50
|  | 1 | 式
管材 | [5 empty] | 週単位
|  | 1 | 式
水道配水用ポリエチレン管
HPPE片受直管 φ50
|  | 1 | 本 |  |  | TJ0600
内 訳 表
名 称 |  | 数 量 | 単位 | 単 価 | 金 額 | 摘 要
水道配水用ﾎﾟﾘｴﾁﾚﾝ管継手 EFｿｹｯﾄ
φ50
|  | 1 | 個 |  |  | ZW10400050
水道配水用ポリエチレン管
EF90° 片受ベンド φ50
|  | 1 | 個 |  |  | TJ0472
分水栓キャップ
φ50
|  | 1 | 個 |  |  | TJ0473
S仕切弁 PE挿口付
φ50 2種 7.5ｋ
|  | 1 | 基 |  |  | TJ0469
仕切弁BOX H＝700 φ50
|  | 1 | 組 |  |  | 単価表(SJ0121)
PVジョイント
VP×HPPE φ50
|  | 1 | 個 |  |  | TJ0680
管明示テープ
50ｍｍ×20ｍ
|  | 2 | ｍ |  |  | TJ0290
埋設標識シート
W=150 ダブルアルタン付
|  | 2 | ｍ |  |  | TJ0280
内 訳 表
名 称 |  | 数 量 | 単位 | 単 価 | 金 額 | 摘 要
管布設工 | [5 empty] | 週単位
|  | 1 | 式
ﾎﾟﾘｴﾁﾚﾝ管据付工
径50mm
|  | 2 | ｍ |  |  | 施工歩掛表(DW000505-0031)
ポリエチレン管切断工
径50mm
|  | 1 | 口 |  |  | 施工歩掛表(DW000760-0032)
鋳鉄製仕切弁設置工(縦･横型)(機械)
径100mm以下、たて型
|  | 1 | 基 |  |  | 施工歩掛表(DW000805-0005)
仕切弁BOX設置工 H＝700 φ50
|  | 1 | 箇所 |  |  | 単価表(SJ0122)
管明示テープ工（ポリエチレン管）
φ50
|  | 2 | ｍ |  |  | 施工歩掛表(DW000515-0034)
管明示シート工
|  | 2 | ｍ |  |  | 施工歩掛表(DW000285-0015)
ポリエチレン管継手工
径50mm、融着の２口継手とする、融着継手をする
|  | 1 | 箇所 |  |  | 施工歩掛表(DW000510-0035)
内 訳 表
名 称 |  | 数 量 | 単位 | 単 価 | 金 額 | 摘 要
ポリエチレン管継手工
径50mm、融着の１口継手とする、融着継手をする
|  | 2 | 箇所 |  |  | 施工歩掛表(DW000510-0036)
メカニカル継手工
径75mm以下、Ｕ、ＵＦ、ＬＵＦ、ＵＳ形（ＳＢ、ＶＴ、ＬＳ方式）以外、なし
|  | 3 | 口 |  |  | 施工歩掛表(DW000215-0037)
ドレン工
|  | 1 | 式
管材（φ75） | [5 empty] | 週単位
|  | 1 | 式
硬質塩化ビニル管
HIVP L=5m φ75
|  | 1 | 本 |  |  | TJ0750
硬質塩化ビニル管
HIVP TS継手 φ75×90°
|  | 3 | 個 |  |  | TJ0770
硬質塩化ビニル管
HIVP TSソケット φ75
|  | 1 | 個 |  |  | TJ0771
管明示テープ
50ｍｍ×20ｍ
|  | 2.100 | ｍ |  |  | TJ0290
内 訳 表
名 称 |  | 数 量 | 単位 | 単 価 | 金 額 | 摘 要
埋設標識シート
W=150 ダブルアルタン付
|  | 2.100 | ｍ |  |  | TJ0280
管布設工（φ75） | [5 empty] | 週単位
|  | 1 | 式
硬質塩化ﾋﾞﾆﾙ管据付工
径75mm
|  | 2.600 | ｍ |  |  | 施工歩掛表(DW000405-0038)
硬質塩化ﾋﾞﾆﾙ管切断工
径75mm
|  | 4 | 口 |  |  | 施工歩掛表(DW000755-0039)
管明示テープ工（硬質塩化ビニル管）
φ75 × 4000
|  | 2.600 | ｍ |  |  | 施工歩掛表(DW000425-0040)
管明示シート工
|  | 2.600 | ｍ |  |  | 施工歩掛表(DW000285-0015)
硬質塩化ﾋﾞﾆﾙ管TS継手工
径75mm
|  | 8 | 口 |  |  | 施工歩掛表(DW000410-0041)
硬質塩化ﾋﾞﾆﾙ管撤去管切断工
径75mm
|  | 1 | 口 |  |  | 施工歩掛表(DW000755-0042)
内 訳 表
名 称 |  | 数 量 | 単位 | 単 価 | 金 額 | 摘 要
管材（φ50） | [5 empty] | 週単位
|  | 1 | 式
硬質塩化ビニル管
HIVP L=5m φ50
|  | 1 | 本 |  |  | TJ0740
硬質塩化ビニル管
HIVP TS継手 φ50×90°
|  | 2 | 個 |  |  | TJ0760
管明示テープ
50ｍｍ×20ｍ
|  | 2 | ｍ |  |  | TJ0290
埋設標識シート
W=150 ダブルアルタン付
|  | 2 | ｍ |  |  | TJ0280
管布設工（φ50） | [5 empty] | 週単位
|  | 1 | 式
硬質塩化ﾋﾞﾆﾙ管据付工
径50mm
|  | 2 | ｍ |  |  | 施工歩掛表(DW000405-0043)
硬質塩化ﾋﾞﾆﾙ管切断工
径50mm
|  | 3 | 口 |  |  | 施工歩掛表(DW000755-0044)
内 訳 表
名 称 |  | 数 量 | 単位 | 単 価 | 金 額 | 摘 要
管明示テープ工（硬質塩化ビニル管）
φ50 以下
|  | 2 | ｍ |  |  | 施工歩掛表(DW000425-0045)
管明示シート工
|  | 2 | ｍ |  |  | 施工歩掛表(DW000285-0015)
硬質塩化ﾋﾞﾆﾙ管TS継手工
径50mm
|  | 4 | 口 |  |  | 施工歩掛表(DW000410-0046)
土工
|  | 1 | 式
土工 | [5 empty] | 週単位
|  | 1 | 式
床掘り(施工ﾊﾟｯｹｰｼﾞ)
上記以外(小規模)、全ての費用、土砂
|  | 310 | m3 |  |  | 施工P単価表(CB210030-0001)
床掘り(施工ﾊﾟｯｹｰｼﾞ)
現場制約あり、土砂
|  | 9 | m3 |  |  | 施工P単価表(CB210030-0002)
埋戻し(施工ﾊﾟｯｹｰｼﾞ)
上記以外(小規模)、土砂、全ての費用
|  | 250 | m3 |  |  | 施工P単価表(CB210410-0003)
内 訳 表
名 称 |  | 数 量 | 単位 | 単 価 | 金 額 | 摘 要
砂（サンドクッション用）
川砂
|  | 80 | m3 |  |  | ZC12040000
土砂等運搬(施工ﾊﾟｯｹｰｼﾞ)
13.0km以下、DID区間無し、小規模、土砂(岩塊･玉石混り土含む)、ﾊﾞｯｸﾎｳ山積0.28m3(平積0.2m3)
|  | 150 | m3 |  |  | 施工P単価表(CB210110-0004)
山岡処分場
|  | 150 | m3 |  |  | TJ0810
上層路盤（車道・路肩部）(施工ﾊﾟｯｹｰｼﾞ)
粒度調整砕石 M-30、全仕上り厚 100 mm、1層施工、全ての費用
|  | 81 | m2 |  |  | 施工P単価表(CB410040-0005)
上層路盤（車道・路肩部）(施工ﾊﾟｯｹｰｼﾞ)
再生砕石 RC-40、全仕上り厚 150 mm、1層施工、全ての費用
|  | 44 | m2 |  |  | 施工P単価表(CB410040-0006)
上層路盤（歩道部）(施工ﾊﾟｯｹｰｼﾞ)
全仕上り厚 110 mm、1層施工、再生砕石 RC-30、全ての費用
|  | 256 | m2 |  |  | 施工P単価表(CB410041-0007)
下層路盤（車道・路肩部）(施工ﾊﾟｯｹｰｼﾞ)
全仕上り厚 230 mm、2層施工、再生クラッシャーラン RC-40、全ての費用
|  | 81 | m2 |  |  | 施工P単価表(CB410030-0008)
表層（車道・路肩部）(施工ﾊﾟｯｹｰｼﾞ)
1.4m未満(1層当り平均仕上り厚50mm以下)、1層当り平均仕上り厚 30 mm、再生密粒度ｱｽｺﾝ(13)、ﾌﾟﾗｲﾑｺｰﾄ PK-3、全ての費用
|  | 44 | m2 |  |  | 施工P単価表(CB410260-0009)
内 訳 表
名 称 |  | 数 量 | 単位 | 単 価 | 金 額 | 摘 要
表層（歩道部）(施工ﾊﾟｯｹｰｼﾞ)
1.4m以上、1層当り平均仕上り厚 20 mm、再生密粒度ｱｽｺﾝ(13)、ﾌﾟﾗｲﾑｺｰﾄ PK-3、全ての費用
|  | 255 | m2 |  |  | 施工P単価表(CB410261-0010)
表層（車道・路肩部）(施工ﾊﾟｯｹｰｼﾞ)
1.4m未満(1層当り平均仕上り厚50mm以下)、1層当り平均仕上り厚 50 mm、再生密粒度ｱｽｺﾝ(20)、ﾌﾟﾗｲﾑｺｰﾄ PK-3、全ての費用
|  | 81 | m2 |  |  | 施工P単価表(CB410260-0011)
舗装版切断(施工ﾊﾟｯｹｰｼﾞ)
ｱｽﾌｧﾙﾄ舗装版、15cm以下、全ての費用
|  | 1,544 | ｍ |  |  | 施工P単価表(CB430510-0012)
舗装版破砕積込（小規模土工）(施工ﾊﾟｯｹｰｼﾞ)
全ての費用
|  | 380 | m2 |  |  | 施工P単価表(CB210720-0013)
As処分費1
|  | 15 | m3 |  |  | 単価表(SJ0130)
交通管理工
|  | 1 | 式
交通管理工 | [5 empty] | 週単位
|  | 1 | 式
交通誘導警備員Ｂ
|  | 93 | 人 |  |  | RW1045
内 訳 表
名 称 |  | 数 量 | 単位 | 単 価 | 金 額 | 摘 要
土留工
|  | 1 | 式
軽量鋼矢板工 | [5 empty] | 週単位
|  | 1 | 式
土留工（軽量鋼矢板たて込み）（機械）
掘削深=2.0m以下、BH油圧･ｸﾛｰﾗ 山積0.28m3(平積0.20m3)、排出ガス対策型
|  | 89 | ｍ |  |  | 施工歩掛表(DW000110-0047)
土留工（軽量鋼矢板引抜き）（機械）
掘削深=2.0m以下、BH油圧･ｸﾛｰﾗ 山積0.28m3(平積0.20m3)、排出ガス対策型
|  | 89 | ｍ |  |  | 施工歩掛表(DW000110-0049)
軽量鋼矢板
|  | 1 | 式 |  |  | TJ0890
撤去工
|  | 1 | 式
既設管撤去工 | [5 empty] | 週単位
|  | 1 | 式
鋳鉄管撤去管切断工
エンジンカッター、径100mm、ダクタイル鋳鉄管
|  | 78 | 口 |  |  | 施工歩掛表(DW000905-0050)
内 訳 表
名 称 |  | 数 量 | 単位 | 単 価 | 金 額 | 摘 要
鋳鉄管撤去工（機械）
径100mm
|  | 311 | ｍ |  |  | 施工歩掛表(DW000205-0051)
現場発生品及び支給品運搬(施工ﾊﾟｯｹｰｼﾞ)
ﾄﾗｯｸ[ｸﾚｰﾝ装置付]ﾍﾞｰｽﾄﾗｯｸ4～4.5t積､吊能力2.9t、DID区間無し、14.0km以下
|  | 4.600 | ｔ |  |  | 施工P単価表(CB010410-0015)
鋳鉄管スクラップ
管：K3
H2
|  | 4.600 | ｔ |  |  | TJ1416
硬質塩化ﾋﾞﾆﾙ管撤去管切断工
径100mm
|  | 3 | 口 |  |  | 施工歩掛表(DW000755-0052)
硬質塩化ﾋﾞﾆﾙ管撤去工
径100mm
|  | 13 | ｍ |  |  | 施工歩掛表(DW000405-0053)
直接工事費計
|  | 1 | 式
間接工事費
共通仮設費
内 訳 表
名 称 |  | 数 量 | 単位 | 単 価 | 金 額 | 摘 要
運 搬 費 | [5 empty] | 週単位
|  | 1 | 式 |  |  | 単価表(F999100001-01)
技術管理費 | [5 empty] | 週単位
|  | 1 | 式 |  |  | 単価表(F999400001-01)
共通仮設費（率計上額） | [5 empty] | 施工地域：一般交通影響有り(2)、週単位
|  | 1 | 式
共通仮設費計
|  | 1 | 式
純工事費
|  | 1 | 式
現場管理費
|  | 1 | 式
現場管理費（率計上額） | [5 empty] | 施工地域：一般交通影響有り(2)、週単位
|  | 1 | 式
工事原価
|  | 1 | 式
内 訳 表
名 称 |  | 数 量 | 単位 | 単 価 | 金 額 | 摘 要
一般管理費等
|  | 1 | 式
合計
|  | 1 | 式
内 訳 表
名 称 |  | 数 量 | 単位 | 単 価 | 金 額 | 摘 要
02:給水管 | [5 empty] | 工種区分：開削工事及び小口径推進工事等
給水管
|  | 1 | 式
給水管工
|  | 1 | 式
管材 | [5 empty] | 週単位
|  | 1 | 式
水道用ﾎﾟﾘｴﾁﾚﾝ管軟質（1種二層管）
φ20
|  | 39.200 | ｍ |  |  | ZW10610020
サドル付分水栓 HPPE用鋳鉄製
φ100×φ20
|  | 9 | 個 |  |  | TJ0780
水道用ﾎﾟﾘｴﾁﾚﾝ管金属継手 90°ｴﾙﾎﾞ
φ20
|  | 5 | 個 |  |  | ZW10680020
水道用ﾎﾟﾘｴﾁﾚﾝ管金属継手 径違いメータ用ｿｹｯﾄ
φ20×φ13
|  | 5 | 個 |  |  | TJ0790
内 訳 表
名 称 |  | 数 量 | 単位 | 単 価 | 金 額 | 摘 要
水道用ﾎﾟﾘｴﾁﾚﾝ管金属継手 ｿｹｯﾄ
φ20
|  | 1 | 個 |  |  | ZW10620020
水道用ﾎﾟﾘｴﾁﾚﾝ管金属継手 径違いｿｹｯﾄ
φ20×φ13
|  | 3 | 個 |  |  | ZW10632013
直結止水栓恵那市型
φ20×φ13 ボール副栓付伸縮
|  | 5 | 個 |  |  | TJ0800
埋設標識シート
W=150 ダブルアルタン付
|  | 37.200 | ｍ |  |  | TJ0280
管明示テープ
50ｍｍ×20ｍ
|  | 37.200 | ｍ |  |  | TJ0290
管布設工 | [5 empty] | 週単位
|  | 1 | 式
ﾎﾟﾘｴﾁﾚﾝ管据付工
径20mm
|  | 39.200 | ｍ |  |  | 施工歩掛表(DW000505-0054)
サドル分水栓建込み工
本管呼び径 100mm、給水管呼び径 20mm、ポリエチレン管
|  | 9 | 箇所 |  |  | 施工歩掛表(DW010205-0055)
内 訳 表
名 称 |  | 数 量 | 単位 | 単 価 | 金 額 | 摘 要
ポリエチレン管継手工
径20mm、融着継手としない
|  | 20 | 口 |  |  | 施工歩掛表(DW000510-0056)
ポリエチレン管継手工
径13mm、融着継手としない
|  | 3 | 口 |  |  | 施工歩掛表(DW000510-0057)
ポリエチレン管切断工
径20mm
|  | 14 | 口 |  |  | 施工歩掛表(DW000760-0058)
ポリエチレン管撤去管切断工
径20mm
|  | 1 | 口 |  |  | 施工歩掛表(DW000760-0059)
ポリエチレン管撤去管切断工
径13mm
|  | 3 | 口 |  |  | 施工歩掛表(DW000760-0060)
止水栓取付工
止水栓のみ、ＰＰ、呼び径 20mm
|  | 10 | 箇所 |  |  | 施工歩掛表(DW010215-0061)
管明示テープ工（ポリエチレン管）
φ100
|  | 37.200 | ｍ |  |  | 施工歩掛表(DW000515-0014)
管明示シート工
|  | 37.200 | ｍ |  |  | 施工歩掛表(DW000285-0015)
内 訳 表
名 称 |  | 数 量 | 単位 | 単 価 | 金 額 | 摘 要
土工
|  | 1 | 式
土工 | [5 empty] | 週単位
|  | 1 | 式
舗装版切断(施工ﾊﾟｯｹｰｼﾞ)
ｱｽﾌｧﾙﾄ舗装版、15cm以下、全ての費用
|  | 43 | ｍ |  |  | 施工P単価表(CB430510-0012)
舗装版破砕積込（小規模土工）(施工ﾊﾟｯｹｰｼﾞ)
全ての費用
|  | 13 | m2 |  |  | 施工P単価表(CB210720-0013)
As処分費1
|  | 0.600 | m3 |  |  | 単価表(SJ0130)
床掘り(施工ﾊﾟｯｹｰｼﾞ)
上記以外(小規模)、全ての費用、土砂
|  | 10 | m3 |  |  | 施工P単価表(CB210030-0001)
床掘り(施工ﾊﾟｯｹｰｼﾞ)
現場制約あり、土砂
|  | 2 | m3 |  |  | 施工P単価表(CB210030-0002)
埋戻し(施工ﾊﾟｯｹｰｼﾞ)
上記以外(小規模)、土砂、全ての費用
|  | 10 | m3 |  |  | 施工P単価表(CB210410-0003)
内 訳 表
名 称 |  | 数 量 | 単位 | 単 価 | 金 額 | 摘 要
砂（サンドクッション用）
川砂
|  | 4 | m3 |  |  | ZC12040000
土砂等運搬(施工ﾊﾟｯｹｰｼﾞ)
10.0km以下、DID区間無し、小規模、土砂(岩塊･玉石混り土含む)、ﾊﾞｯｸﾎｳ山積0.28m3(平積0.2m3)
|  | 6 | m3 |  |  | 施工P単価表(CB210110-0016)
山岡処分場
|  | 6 | m3 |  |  | TJ0810
上層路盤（歩道部）(施工ﾊﾟｯｹｰｼﾞ)
全仕上り厚 100 mm、1層施工、粒度調整砕石 M-30、全ての費用
|  | 6 | m2 |  |  | 施工P単価表(CB410041-0017)
上層路盤（歩道部）(施工ﾊﾟｯｹｰｼﾞ)
全仕上り厚 110 mm、1層施工、再生砕石 RC-40、全ての費用
|  | 7 | m2 |  |  | 施工P単価表(CB410041-0018)
下層路盤（歩道部）(施工ﾊﾟｯｹｰｼﾞ)
全仕上り厚 230 mm、2層施工、再生クラッシャーラン RC-40、全ての費用
|  | 6 | m2 |  |  | 施工P単価表(CB410031-0019)
表層（歩道部）(施工ﾊﾟｯｹｰｼﾞ)
1.4m未満(1層当り平均仕上り厚50mm以下)、1層当り平均仕上り厚 20 mm、再生密粒度ｱｽｺﾝ(13)、ﾌﾟﾗｲﾑｺｰﾄ PK-3、全ての費用
|  | 7 | m2 |  |  | 施工P単価表(CB410261-0020)
表層（歩道部）(施工ﾊﾟｯｹｰｼﾞ)
1.4m未満(1層当り平均仕上り厚50mm以下)、1層当り平均仕上り厚 50 mm、再生密粒度ｱｽｺﾝ(20)、ﾌﾟﾗｲﾑｺｰﾄ PK-3、全ての費用
|  | 6 | m2 |  |  | 施工P単価表(CB410261-0021)
内 訳 表
名 称 |  | 数 量 | 単位 | 単 価 | 金 額 | 摘 要
直接工事費計
|  | 1 | 式
間接工事費
共通仮設費
共通仮設費（率計上額） | [5 empty] | 施工地域：一般交通影響有り(2)、週単位
|  | 1 | 式
共通仮設費計
|  | 1 | 式
純工事費
|  | 1 | 式
現場管理費
|  | 1 | 式
現場管理費（率計上額） | [5 empty] | 施工地域：一般交通影響有り(2)、週単位
|  | 1 | 式
内 訳 表
名 称 |  | 数 量 | 単位 | 単 価 | 金 額 | 摘 要
工事原価
|  | 1 | 式
一般管理費等
|  | 1 | 式
合計
|  | 1 | 式
内 訳 表
名 称 |  | 数 量 | 単位 | 単 価 | 金 額 | 摘 要
03:消火栓 | [5 empty] | 工種区分：開削工事及び小口径推進工事等
消火栓設置工
|  | 1 | 式
消火栓設置工
|  | 1 | 式
管材 | [5 empty] | 週単位
|  | 1 | 式
地上式消火栓 内外面粉体
副弁付回転式φ65 H=800
|  | 1 | 基 |  |  | TJ0840
フランジ補強材
φ75 7.5ｋ
|  | 2 | 個 |  |  | TJ0850
フランジ継手材
|  | 2 | 箇所 |  |  | 単価表(SJ0150)
EFフランジ PE挿し口付F短管
φ75 7.5ｋ
|  | 1 | 個 |  |  | TJ0571
内 訳 表
名 称 |  | 数 量 | 単位 | 単 価 | 金 額 | 摘 要
水道配水用ポリエチレン管
EFフランジ短管 φ75
|  | 1 | ｍ |  |  | TJ0880
管明示テープ
50ｍｍ×20ｍ
|  | 2 | ｍ |  |  | TJ0290
埋設標識シート
W=150 ダブルアルタン付
|  | 2 | ｍ |  |  | TJ0280
地上式単口消火栓 内外面粉体
地上式消火栓用基礎L型ブロック
|  | 2 | 個 |  |  | TJ1330
地上式単口消火栓 内外面粉体
地上式消火栓用基礎ブロック
|  | 2 | 個 |  |  | TJ1340
管布設工 | [5 empty] | 週単位
|  | 1 | 式
ﾎﾟﾘｴﾁﾚﾝ管据付工
径75mm
|  | 1.800 | ｍ |  |  | 施工歩掛表(DW000505-0020)
消火栓設置工機械
地上式、単口
|  | 2 | ヶ所 |  |  | 施工歩掛表(DW000835-0062)
内 訳 表
名 称 |  | 数 量 | 単位 | 単 価 | 金 額 | 摘 要
消火栓撤去工機械
地上式、単口
|  | 1 | ヶ所 |  |  | 施工歩掛表(DW000835-0063)
管明示テープ工（ポリエチレン管）
φ100
|  | 2 | ｍ |  |  | 施工歩掛表(DW000515-0014)
管明示シート工
|  | 2 | ｍ |  |  | 施工歩掛表(DW000285-0015)
ポリエチレン管継手工
径75mm、融着の１口継手とする、融着継手をする
|  | 1 | 箇所 |  |  | 施工歩掛表(DW000510-0064)
フランジ継手工
径75(80)mm、JWWA 7.5K（0.74MPa）
|  | 1 | 口 |  |  | 施工歩掛表(DW000230-0030)
付帯工 | [5 empty] | 週単位
|  | 1 | 式
殻運搬(施工ﾊﾟｯｹｰｼﾞ)
ｺﾝｸﾘｰﾄ(無筋)構造物とりこわし、機械積込、DID区間無し、18.5km以下、全ての費用
|  | 0.100 | m3 |  |  | 施工P単価表(CB227010-0022)
処分費（恵那市武並町竹折）
管：T
セントラル建設㈱ コンクリート処理場 無 筋 50x50x50cm以下
|  | 0.200 | ｔ |  |  | ZC29840002
内 訳 表
名 称 |  | 数 量 | 単位 | 単 価 | 金 額 | 摘 要
直接工事費計
|  | 1 | 式
間接工事費
共通仮設費
共通仮設費（率計上額） | [5 empty] | 施工地域：一般交通影響有り(2)、週単位
|  | 1 | 式
共通仮設費計
|  | 1 | 式
純工事費
|  | 1 | 式
現場管理費
|  | 1 | 式
現場管理費（率計上額） | [5 empty] | 施工地域：一般交通影響有り(2)、週単位
|  | 1 | 式
内 訳 表
名 称 |  | 数 量 | 単位 | 単 価 | 金 額 | 摘 要
工事原価
|  | 1 | 式
一般管理費等
|  | 1 | 式
合計
|  | 1 | 式
内 訳 表
名 称 |  | 数 量 | 単位 | 単 価 | 金 額 | 摘 要
04:仮設管 | [5 empty] | 工種区分：開削工事及び小口径推進工事等
仮設管
|  | 1 | 式
SUS管
|  | 1 | 式
資材 | [5 empty] | 週単位
|  | 1 | 式
レンタル仮設管 資材
|  | 1 | 式 |  |  | 単価表(SJ0180)
不断水分岐工
S仕切弁・フランジ受口付ＶＰ用
|  | 2 | 箇所 |  |  | TJ0152
不断水分岐工
S仕切弁・フランジ受口付DIP用
|  | 2 | 箇所 |  |  | TJ0153
不断水分岐工
S仕切弁・内ネジ付 SGP用
|  | 1 | 箇所 |  |  | TJ0154
内 訳 表
名 称 |  | 数 量 | 単位 | 単 価 | 金 額 | 摘 要
フランジ蓋
φ75
|  | 3 | 個 |  |  | TJ1300
フランジ継手材
|  | 7 | 箇所 |  |  | 単価表(SJ0150)
仕切弁BOX H=700 φ100、φ75
|  | 1 | 組 |  |  | 単価表(SJ0020)
仕切弁BOX H＝1200 φ100、φ75
|  | 3 | 組 |  |  | 単価表(SJ0040)
分水栓キャップ
φ50
|  | 1 | 個 |  |  | TJ0473
仮設管布設工 | [5 empty] | 週単位
|  | 1 | 式
レンタル管 設置工
|  | 1 | 式 |  |  | 単価表(SJ0190)
仮設管 撤去工
MAV
|  | 1 | 式 |  |  | TJ1407
内 訳 表
名 称 |  | 数 量 | 単位 | 単 価 | 金 額 | 摘 要
不断水連絡工
φ100×φ 75
|  | 4 | 箇所 |  |  | 施工歩掛表(DW000275-0065)
不断水連絡工
φ 75×φ 75
|  | 1 | 箇所 |  |  | 施工歩掛表(DW000275-0066)
フランジ継手工
径75(80)mm、JWWA 7.5K（0.74MPa）
|  | 7 | 口 |  |  | 施工歩掛表(DW000230-0030)
小口径鋼管ねじ込み接合工(人力)
径50mm
|  | 2 | 口 |  |  | 施工歩掛表(DW000320-0067)
仕切弁BOX設置工 H=700 φ100、φ75
|  | 1 | 基 |  |  | 単価表(SJ0060)
仕切弁BOX設置工 H=1200 φ100、φ75
|  | 3 | 基 |  |  | 単価表(SJ0080)
硬質塩化ﾋﾞﾆﾙ管撤去管切断工
径75mm
|  | 1 | 口 |  |  | 施工歩掛表(DW000755-0042)
直接工事費計
|  | 1 | 式
内 訳 表
名 称 |  | 数 量 | 単位 | 単 価 | 金 額 | 摘 要
間接工事費
共通仮設費
共通仮設費（率計上額） | [5 empty] | 施工地域：一般交通影響有り(2)、週単位
|  | 1 | 式
共通仮設費計
|  | 1 | 式
純工事費
|  | 1 | 式
現場管理費
|  | 1 | 式
現場管理費（率計上額） | [5 empty] | 施工地域：一般交通影響有り(2)、週単位
|  | 1 | 式
工事原価
|  | 1 | 式
内 訳 表
名 称 |  | 数 量 | 単位 | 単 価 | 金 額 | 摘 要
一般管理費等
|  | 1 | 式
合計
|  | 1 | 式
内 訳 表
名 称 |  | 数 量 | 単位 | 単 価 | 金 額 | 摘 要
05:仮設給水管 | [5 empty] | 工種区分：開削工事及び小口径推進工事等
仮設給水管
|  | 1 | 式
給水管
|  | 1 | 式
管材 | [5 empty] | 週単位
|  | 1 | 式
水道用ﾎﾟﾘｴﾁﾚﾝ管軟質（1種二層管）
φ20
|  | 13.300 | ｍ |  |  | ZW10610020
水道用ﾎﾟﾘｴﾁﾚﾝ管金属継手 めねじ付ソケット
φ20
|  | 9 | 個 |  |  | TJ0830
水道用ﾎﾟﾘｴﾁﾚﾝ管金属継手 90°ｴﾙﾎﾞ
φ20
|  | 18 | 個 |  |  | ZW10680020
水道用ﾎﾟﾘｴﾁﾚﾝ管金属継手 径違いｿｹｯﾄ
φ20×φ13
|  | 8 | 個 |  |  | ZW10632013
内 訳 表
名 称 |  | 数 量 | 単位 | 単 価 | 金 額 | 摘 要
水道用ﾎﾟﾘｴﾁﾚﾝ管金属継手 ｿｹｯﾄ
φ20
|  | 1 | 個 |  |  | ZW10620020
管布設工 | [5 empty] | 週単位
|  | 1 | 式
ﾎﾟﾘｴﾁﾚﾝ管据付工
径20mm
|  | 13.300 | ｍ |  |  | 施工歩掛表(DW000505-0054)
ポリエチレン管継手工
径13mm、融着継手としない
|  | 8 | 口 |  |  | 施工歩掛表(DW000510-0057)
ポリエチレン管継手工
径20mm、融着継手としない
|  | 55 | 口 |  |  | 施工歩掛表(DW000510-0056)
ポリエチレン管切断工
径13mm
|  | 8 | 口 |  |  | 施工歩掛表(DW000760-0068)
ポリエチレン管切断工
径20mm
|  | 1 | 口 |  |  | 施工歩掛表(DW000760-0058)
直接工事費計
|  | 1 | 式
内 訳 表
名 称 |  | 数 量 | 単位 | 単 価 | 金 額 | 摘 要
間接工事費
共通仮設費
共通仮設費（率計上額） | [5 empty] | 施工地域：一般交通影響有り(2)、週単位
|  | 1 | 式
共通仮設費計
|  | 1 | 式
純工事費
|  | 1 | 式
現場管理費
|  | 1 | 式
現場管理費（率計上額） | [5 empty] | 施工地域：一般交通影響有り(2)、週単位
|  | 1 | 式
工事原価
|  | 1 | 式
内 訳 表
名 称 |  | 数 量 | 単位 | 単 価 | 金 額 | 摘 要
一般管理費等
|  | 1 | 式
合計
|  | 1 | 式
総合計

## 単価表（施工単価）
ﾎﾟﾘｴﾁﾚﾝ管据付工 | [5 empty] | 施工歩掛表(DW000505-0001)
径100mm |  |  |  | 週単位 |  | 10 | ｍ | 当り
名 称 ・ 規 格 | 数 量 | 単位 | 単 価 |  | 金 額 | 摘 要
配管工
| 0.12 | 人
RW1036
普通作業員
| 0.2 | 人
RW1002
合 計 | 10 | ｍ
単位当り | 1 | ｍ | 当り
条 件 名 称 |  |  | 入 力 値 |  | 条 件 値
J01 呼び径 |  |  | 8 |  | 径100mm
J02 据付・撤去区分 |  |  | 1 |  | ﾎﾟﾘｴﾁﾚﾝ管据付工
ポリエチレン管切断工 | [5 empty] | 施工歩掛表(DW000760-0002)
径100mm |  |  |  | 週単位 |  | 1 | 口 | 当り
名 称 ・ 規 格 | 数 量 | 単位 | 単 価 |  | 金 額 | 摘 要
配管工
[1]
| 0.02 | 人
RW1036
普通作業員
[1]
| 0.02 | 人
RW1002
諸雑費
Σ[1] * 0.070 | 1 | 式
X981036
合 計 | 1 | 口
単位当り | 1 | 口 | 当り
条 件 名 称 |  |  | 入 力 値 |  | 条 件 値
J01 呼び径 |  |  | 8 |  | 径100mm
J02 切断・撤去区分 |  |  | 1 |  | ポリエチレン管切断工
硬質塩化ﾋﾞﾆﾙ管切断工 | [5 empty] | 施工歩掛表(DW000755-0003)
径100mm |  |  |  | 週単位 |  | 1 | 口 | 当り
名 称 ・ 規 格 | 数 量 | 単位 | 単 価 |  | 金 額 | 摘 要
配管工
[1]
| 0.02 | 人
RW1036
普通作業員
[1]
| 0.02 | 人
RW1002
諸雑費
Σ[1] * 0.050 | 1 | 式
X981036
合 計 | 1 | 口
単位当り | 1 | 口 | 当り
条 件 名 称 |  |  | 入 力 値 |  | 条 件 値
J01 呼び径 |  |  | 9 |  | 径100mm
J02 切断・撤去区分 |  |  | 1 |  | 硬質塩化ﾋﾞﾆﾙ管切断工
鋳鉄管切断 | [5 empty] | 施工歩掛表(DW000705-0004)
エンジンカッター、径100mm |  |  |  | 週単位 |  | 1 | 口 | 当り
名 称 ・ 規 格 | 数 量 | 単位 | 単 価 |  | 金 額 | 摘 要
特殊作業員
[1]
| 0.03 | 人
RW1001
普通作業員
[1]
| 0.06 | 人
RW1002
エンジンカッター
φ100 | 0.03 | 日
ZW83510100
諸雑費
Σ[1] * 0.300 | 1 | 式
X981036
合 計 | 1 | 口
単位当り | 1 | 口 | 当り
条 件 名 称 |  |  | 入 力 値 |  | 条 件 値
J01 カッター種類 |  |  | 2 |  | エンジンカッター
J02 呼び径 |  |  | 3 |  | 径100mm
鋳鉄製仕切弁設置工(縦･横型)(機械) | [5 empty] | 施工歩掛表(DW000805-0005)
径100mm以下、たて型 |  |  |  | 週単位 |  | 1 | 基 | 当り
名 称 ・ 規 格 | 数 量 | 単位 | 単 価 |  | 金 額 | 摘 要
配管工
| 0.03 | 人
RW1036
普通作業員
| 0.05 | 人
RW1002
トラック運転費
クレーン装置付 4～4.5ｔ積 2.9ｔ吊、標準値を使用する | 0.4 | 時間
施工歩掛表(KC010450-0006)
合 計 | 1 | 基
単位当り | 1 | 基 | 当り
条 件 名 称 |  |  | 入 力 値 |  | 条 件 値
J01 呼び径 |  |  | 1 |  | 径100mm以下
J02 仕切弁 |  |  | 1 |  | たて型
J03 設置・撤去区分 |  |  | 1 |  | 鋳鉄製仕切弁設置工(縦･横型)(機械)
トラック運転費 | [5 empty] | 施工歩掛表(KC010450-0006)
クレーン装置付 4～4.5ｔ積 2.9ｔ吊、標準値を使用する |  |  |  | 週単位 |  | 1 | 時間 | 当り
名 称 ・ 規 格 | 数 量 | 単位 | 単 価 |  | 金 額 | 摘 要
運転手（特殊）
| 0.17 | 人
RW1014
軽油
小型ローリー | 5.3 | ﾘｯﾄﾙ
ZC19020000
トラック機械損料
クレーン装置付 4～4.5ｔ積 2.9ｔ吊、標準値を使用する | 1 | 時間
施工歩掛表(KC919516-0007)
合 計 | 1 | 時間
単位当り | 1 | 時間 | 当り
条 件 名 称 |  |  | 入 力 値 |  | 条 件 値
J01 規格 |  |  | 10 |  | クレーン装置付 4～4.5ｔ積 2.9ｔ吊
J02 運転日当り運転時間 |  |  | 1 |  | 標準値を使用する
トラック機械損料 | [5 empty] | 施工歩掛表(KC919516-0007)
クレーン装置付 4～4.5ｔ積 2.9ｔ吊、標準値を使用する |  |  |  | 週単位 |  | 1 | 時間 | 当り
名 称 ・ 規 格 | 数 量 | 単位 | 単 価 |  | 金 額 | 摘 要
トラック機械損料[13欄]
クレーン装置付 4.0～4.5ｔ積2.9ｔ吊 | 1 | 時間
MC001960
合 計 | 1 | 時間
単位当り | 1 | 時間 | 当り
条 件 名 称 |  |  | 入 力 値 |  | 条 件 値
J01 規格 |  |  | 10 |  | クレーン装置付 4～4.5ｔ積 2.9ｔ吊
J02 運転日当り運転時間 |  |  | 1 |  | 標準値を使用する
鉄蓋設置工 | [5 empty] | 施工歩掛表(DW000845-0008)
円形、１号 250mm、設置 |  |  |  | 週単位 |  | 10 | 個 | 当り
名 称 ・ 規 格 | 数 量 | 単位 | 単 価 |  | 金 額 | 摘 要
普通作業員
[1]
| 0.6 | 人
RW1002
無収縮モルタル
| 0.03 | m3
ZNJ00480
合 計 | 10 | 個
単位当り | 1 | 個 | 当り
条 件 名 称 |  |  | 入 力 値 |  | 条 件 値
J01 機種 |  |  | 1 |  | 円形
J02 号数 |  |  | 1 |  | １号 250mm
J04 設置・撤去区分 |  |  | 1 |  | 設置
ﾚｼﾞﾝｺﾝｸﾘｰﾄ製ﾎﾞｯｸｽ設置工（円形） | [5 empty] | 施工歩掛表(DW000850-0009)
１号 下部壁 内寸250mm、高さ300mm、設置 |  |  |  | 週単位 |  | 1 | 個 | 当り
名 称 ・ 規 格 | 数 量 | 単位 | 単 価 |  | 金 額 | 摘 要
普通作業員
| 0.01 | 人
RW1002
合 計 | 1 | 個
単位当り | 1 | 個 | 当り
条 件 名 称 |  |  | 入 力 値 |  | 条 件 値
J01 ﾚｼﾞﾝｺﾝｸﾘｰﾄ製ﾎﾞｯｸｽ種類 |  |  | 4 |  | １号 下部壁 内寸250mm
J02 高さ |  |  | 6 |  | 高さ300mm
J03 設置・撤去区分 |  |  | 1 |  | 設置
ﾚｼﾞﾝｺﾝｸﾘｰﾄ製ﾎﾞｯｸｽ設置工（円形） | [5 empty] | 施工歩掛表(DW000850-0010)
１号 底版 内寸250mm、高さ40mm、設置 |  |  |  | 週単位 |  | 1 | 個 | 当り
名 称 ・ 規 格 | 数 量 | 単位 | 単 価 |  | 金 額 | 摘 要
普通作業員
| 0.01 | 人
RW1002
合 計 | 1 | 個
単位当り | 1 | 個 | 当り
条 件 名 称 |  |  | 入 力 値 |  | 条 件 値
J01 ﾚｼﾞﾝｺﾝｸﾘｰﾄ製ﾎﾞｯｸｽ種類 |  |  | 5 |  | １号 底版 内寸250mm
J02 高さ |  |  | 1 |  | 高さ40mm
J03 設置・撤去区分 |  |  | 1 |  | 設置
ﾚｼﾞﾝｺﾝｸﾘｰﾄ製ﾎﾞｯｸｽ設置工（円形） | [5 empty] | 施工歩掛表(DW000850-0011)
１号 上部壁 内寸250mm、高さ150mm、設置 |  |  |  | 週単位 |  | 1 | 個 | 当り
名 称 ・ 規 格 | 数 量 | 単位 | 単 価 |  | 金 額 | 摘 要
普通作業員
| 0.01 | 人
RW1002
合 計 | 1 | 個
単位当り | 1 | 個 | 当り
条 件 名 称 |  |  | 入 力 値 |  | 条 件 値
J01 ﾚｼﾞﾝｺﾝｸﾘｰﾄ製ﾎﾞｯｸｽ種類 |  |  | 2 |  | １号 上部壁 内寸250mm
J02 高さ |  |  | 4 |  | 高さ150mm
J03 設置・撤去区分 |  |  | 1 |  | 設置
ﾚｼﾞﾝｺﾝｸﾘｰﾄ製ﾎﾞｯｸｽ設置工（円形） | [5 empty] | 施工歩掛表(DW000850-0012)
１号 中部壁 内寸250mm、高さ100mm、設置 |  |  |  | 週単位 |  | 1 | 個 | 当り
名 称 ・ 規 格 | 数 量 | 単位 | 単 価 |  | 金 額 | 摘 要
普通作業員
| 0.01 | 人
RW1002
合 計 | 1 | 個
単位当り | 1 | 個 | 当り
条 件 名 称 |  |  | 入 力 値 |  | 条 件 値
J01 ﾚｼﾞﾝｺﾝｸﾘｰﾄ製ﾎﾞｯｸｽ種類 |  |  | 3 |  | １号 中部壁 内寸250mm
J02 高さ |  |  | 3 |  | 高さ100mm
J03 設置・撤去区分 |  |  | 1 |  | 設置
ﾚｼﾞﾝｺﾝｸﾘｰﾄ製ﾎﾞｯｸｽ設置工（円形） | [5 empty] | 施工歩掛表(DW000850-0013)
１号 中部壁 内寸250mm、高さ200mm、設置 |  |  |  | 週単位 |  | 1 | 個 | 当り
名 称 ・ 規 格 | 数 量 | 単位 | 単 価 |  | 金 額 | 摘 要
普通作業員
| 0.01 | 人
RW1002
合 計 | 1 | 個
単位当り | 1 | 個 | 当り
条 件 名 称 |  |  | 入 力 値 |  | 条 件 値
J01 ﾚｼﾞﾝｺﾝｸﾘｰﾄ製ﾎﾞｯｸｽ種類 |  |  | 3 |  | １号 中部壁 内寸250mm
J02 高さ |  |  | 5 |  | 高さ200mm
J03 設置・撤去区分 |  |  | 1 |  | 設置
管明示テープ工（ポリエチレン管） | [5 empty] | 施工歩掛表(DW000515-0014)
φ100 |  |  |  | 週単位 |  | 100 | ｍ | 当り
名 称 ・ 規 格 | 数 量 | 単位 | 単 価 |  | 金 額 | 摘 要
普通作業員
| 0.1 | 人
RW1002
合 計 | 100 | ｍ
単位当り | 1 | ｍ | 当り
条 件 名 称 |  |  | 入 力 値 |  | 条 件 値
J01 呼び径（mm） |  |  | 3 |  | φ100
管明示シート工 | [5 empty] | 施工歩掛表(DW000285-0015)
|  |  |  | 週単位 |  | 100 | ｍ | 当り
名 称 ・ 規 格 | 数 量 | 単位 | 単 価 |  | 金 額 | 摘 要
普通作業員
[1]
| 0.4 | 人
RW1002
合 計 | 100 | ｍ
単位当り | 1 | ｍ | 当り
ポリエチレン管継手工 | [5 empty] | 施工歩掛表(DW000510-0016)
径100mm、融着の２口継手とする、融着継手をする |  |  |  | 週単位 |  | 1 | 箇所 | 当り
名 称 ・ 規 格 | 数 量 | 単位 | 単 価 |  | 金 額 | 摘 要
配管工
[1]
| 0.12 | 人
RW1036
普通作業員
[1]
| 0.12 | 人
RW1002
諸雑費
Σ[1] * 0.140 | 1 | 式
X981036
合 計 | 1 | 箇所
単位当り | 1 | 箇所 | 当り
条 件 名 称 |  |  | 入 力 値 |  | 条 件 値
J01 呼び径 |  |  | 8 |  | 径100mm
J02 継手区分 |  |  | 2 |  | 融着継手をする
J03 融着継手工区分 |  |  | 1 |  | 融着の２口継手とする
ポリエチレン管継手工 | [5 empty] | 施工歩掛表(DW000510-0017)
径100mm、融着の１口継手とする、融着継手をする |  |  |  | 週単位 |  | 1 | 箇所 | 当り
名 称 ・ 規 格 | 数 量 | 単位 | 単 価 |  | 金 額 | 摘 要
配管工
[1]
| 0.084 | 人
RW1036
普通作業員
[1]
| 0.084 | 人
RW1002
諸雑費
Σ[1] * 0.140 | 1 | 式
X981036
合 計 | 1 | 箇所
単位当り | 1 | 箇所 | 当り
条 件 名 称 |  |  | 入 力 値 |  | 条 件 値
J01 呼び径 |  |  | 8 |  | 径100mm
J02 継手区分 |  |  | 2 |  | 融着継手をする
J03 融着継手工区分 |  |  | 2 |  | 融着の１口継手とする
メカニカル継手工 | [5 empty] | 施工歩掛表(DW000215-0018)
径100mm、Ｕ、ＵＦ、ＬＵＦ、ＵＳ形（ＳＢ、ＶＴ、ＬＳ方式）以外、なし |  |  |  | 週単位 |  | 1 | 口 | 当り
名 称 ・ 規 格 | 数 量 | 単位 | 単 価 |  | 金 額 | 摘 要
配管工
[1]
| 0.05 | 人
RW1036
普通作業員
[1]
| 0.05 | 人
RW1002
諸雑費
Σ[1] * 0.010 | 1 | 式
X981036
合 計 | 1 | 口
単位当り | 1 | 口 | 当り
条 件 名 称 |  |  | 入 力 値 |  | 条 件 値
J01 継手・取外し区分 |  |  | 1 |  | メカニカル継手工
J02 呼び径 |  |  | 2 |  | 径100mm
J03 継手種別 |  |  | 2 |  | Ｕ、ＵＦ、ＬＵＦ、ＵＳ形（ＳＢ、ＶＴ、ＬＳ方式）以外
J07 耐震型補強金具補正 |  |  | 1 |  | なし
メカニカル特殊継手工(割増) | [5 empty] | 施工歩掛表(DW000215-0019)
径100mm、Ｕ、ＵＦ、ＬＵＦ、ＵＳ形（ＳＢ、ＶＴ、ＬＳ方式）以外、0.3、あり |  |  |  | 週単位 |  | 1 | 口 | 当り
名 称 ・ 規 格 | 数 量 | 単位 | 単 価 |  | 金 額 | 摘 要
配管工
[1]
| 0.083 | 人
RW1036
普通作業員
[1]
| 0.083 | 人
RW1002
諸雑費
Σ[1] * 0.010 | 1 | 式
X981036
合 計 | 1 | 口
単位当り | 1 | 口 | 当り
条 件 名 称 |  |  | 入 力 値 |  | 条 件 値
J01 継手・取外し区分 |  |  | 3 |  | メカニカル特殊継手工(割増)
J02 呼び径 |  |  | 2 |  | 径100mm
J03 継手種別 |  |  | 2 |  | Ｕ、ＵＦ、ＬＵＦ、ＵＳ形（ＳＢ、ＶＴ、ＬＳ方式）以外
J06 継手工割増率 |  |  | 0.3 |  | 0.3
J07 耐震型補強金具補正 |  |  | 2 |  | あり
ﾎﾟﾘｴﾁﾚﾝ管据付工 | [5 empty] | 施工歩掛表(DW000505-0020)
径75mm |  |  |  | 週単位 |  | 10 | ｍ | 当り
名 称 ・ 規 格 | 数 量 | 単位 | 単 価 |  | 金 額 | 摘 要
配管工
| 0.1 | 人
RW1036
普通作業員
| 0.18 | 人
RW1002
合 計 | 10 | ｍ
単位当り | 1 | ｍ | 当り
条 件 名 称 |  |  | 入 力 値 |  | 条 件 値
J01 呼び径 |  |  | 7 |  | 径75mm
J02 据付・撤去区分 |  |  | 1 |  | ﾎﾟﾘｴﾁﾚﾝ管据付工
ポリエチレン管切断工 | [5 empty] | 施工歩掛表(DW000760-0021)
径75mm |  |  |  | 週単位 |  | 1 | 口 | 当り
名 称 ・ 規 格 | 数 量 | 単位 | 単 価 |  | 金 額 | 摘 要
配管工
[1]
| 0.01 | 人
RW1036
普通作業員
[1]
| 0.01 | 人
RW1002
諸雑費
Σ[1] * 0.070 | 1 | 式
X981036
合 計 | 1 | 口
単位当り | 1 | 口 | 当り
条 件 名 称 |  |  | 入 力 値 |  | 条 件 値
J01 呼び径 |  |  | 7 |  | 径75mm
J02 切断・撤去区分 |  |  | 1 |  | ポリエチレン管切断工
小口径鋼管切断工(人力) | [5 empty] | 施工歩掛表(DW000310-0022)
径50mm |  |  |  | 週単位 |  | 1 | 箇所 | 当り
名 称 ・ 規 格 | 数 量 | 単位 | 単 価 |  | 金 額 | 摘 要
配管工
[1]
| 0.02 | 人
RW1036
普通作業員
[1]
| 0.01 | 人
RW1002
諸雑費
Σ[1] * 0.030 | 1 | 式
X981036
合 計 | 1 | 箇所
単位当り | 1 | 箇所 | 当り
条 件 名 称 |  |  | 入 力 値 |  | 条 件 値
J01 呼び径 |  |  | 6 |  | 径50mm
ポリエチレン管継手工 | [5 empty] | 施工歩掛表(DW000510-0023)
径75mm、融着の２口継手とする、融着継手をする |  |  |  | 週単位 |  | 1 | 箇所 | 当り
名 称 ・ 規 格 | 数 量 | 単位 | 単 価 |  | 金 額 | 摘 要
配管工
[1]
| 0.08 | 人
RW1036
普通作業員
[1]
| 0.08 | 人
RW1002
諸雑費
Σ[1] * 0.140 | 1 | 式
X981036
合 計 | 1 | 箇所
単位当り | 1 | 箇所 | 当り
条 件 名 称 |  |  | 入 力 値 |  | 条 件 値
J01 呼び径 |  |  | 7 |  | 径75mm
J02 継手区分 |  |  | 2 |  | 融着継手をする
J03 融着継手工区分 |  |  | 1 |  | 融着の２口継手とする
空気弁設置工 | [5 empty] | 施工歩掛表(DW000830-0024)
機械施工、径75mm |  |  |  | 週単位 |  | 1 | 基 | 当り
名 称 ・ 規 格 | 数 量 | 単位 | 単 価 |  | 金 額 | 摘 要
配管工
[1]
| 0.09 | 人
RW1036
普通作業員
[1]
| 0.11 | 人
RW1002
諸雑費
Σ[1] * 0.010 | 1 | 式
X981036
トラック運転費
クレーン装置付 4～4.5ｔ積 2.9ｔ吊、標準値を使用する | 0.4 | 時間
施工歩掛表(KC010450-0006)
合 計 | 1 | 基
単位当り | 1 | 基 | 当り
条 件 名 称 |  |  | 入 力 値 |  | 条 件 値
J01 施工区分 |  |  | 1 |  | 空気弁設置工
J02 方法 |  |  | 1 |  | 機械施工
J03 呼び径 |  |  | 3 |  | 径75mm
鉄蓋設置工 | [5 empty] | 施工歩掛表(DW000845-0025)
円形、３号 500mm、設置 |  |  |  | 週単位 |  | 10 | 個 | 当り
名 称 ・ 規 格 | 数 量 | 単位 | 単 価 |  | 金 額 | 摘 要
普通作業員
[1]
| 1 | 人
RW1002
無収縮モルタル
| 0.07 | m3
ZNJ00480
合 計 | 10 | 個
単位当り | 1 | 個 | 当り
条 件 名 称 |  |  | 入 力 値 |  | 条 件 値
J01 機種 |  |  | 1 |  | 円形
J02 号数 |  |  | 3 |  | ３号 500mm
J04 設置・撤去区分 |  |  | 1 |  | 設置
ﾚｼﾞﾝｺﾝｸﾘｰﾄ製ﾎﾞｯｸｽ設置工（円形） | [5 empty] | 施工歩掛表(DW000850-0026)
３号 調整リング 内寸500mm、高さ50mm、設置 |  |  |  | 週単位 |  | 1 | 個 | 当り
名 称 ・ 規 格 | 数 量 | 単位 | 単 価 |  | 金 額 | 摘 要
普通作業員
| 0.02 | 人
RW1002
合 計 | 1 | 個
単位当り | 1 | 個 | 当り
条 件 名 称 |  |  | 入 力 値 |  | 条 件 値
J01 ﾚｼﾞﾝｺﾝｸﾘｰﾄ製ﾎﾞｯｸｽ種類 |  |  | 11 |  | ３号 調整リング 内寸500mm
J02 高さ |  |  | 2 |  | 高さ50mm
J03 設置・撤去区分 |  |  | 1 |  | 設置
ﾚｼﾞﾝｺﾝｸﾘｰﾄ製ﾎﾞｯｸｽ設置工（円形） | [5 empty] | 施工歩掛表(DW000850-0027)
３号 上部壁 内寸500mm、高さ200mm、設置 |  |  |  | 週単位 |  | 1 | 個 | 当り
名 称 ・ 規 格 | 数 量 | 単位 | 単 価 |  | 金 額 | 摘 要
普通作業員
| 0.03 | 人
RW1002
合 計 | 1 | 個
単位当り | 1 | 個 | 当り
条 件 名 称 |  |  | 入 力 値 |  | 条 件 値
J01 ﾚｼﾞﾝｺﾝｸﾘｰﾄ製ﾎﾞｯｸｽ種類 |  |  | 12 |  | ３号 上部壁 内寸500mm
J02 高さ |  |  | 5 |  | 高さ200mm
J03 設置・撤去区分 |  |  | 1 |  | 設置
ﾚｼﾞﾝｺﾝｸﾘｰﾄ製ﾎﾞｯｸｽ設置工（円形） | [5 empty] | 施工歩掛表(DW000850-0028)
２号 下部壁 内寸350mm、高さ150mm、設置 |  |  |  | 週単位 |  | 1 | 個 | 当り
名 称 ・ 規 格 | 数 量 | 単位 | 単 価 |  | 金 額 | 摘 要
普通作業員
| 0.02 | 人
RW1002
合 計 | 1 | 個
単位当り | 1 | 個 | 当り
条 件 名 称 |  |  | 入 力 値 |  | 条 件 値
J01 ﾚｼﾞﾝｺﾝｸﾘｰﾄ製ﾎﾞｯｸｽ種類 |  |  | 9 |  | ２号 下部壁 内寸350mm
J02 高さ |  |  | 4 |  | 高さ150mm
J03 設置・撤去区分 |  |  | 1 |  | 設置
ﾚｼﾞﾝｺﾝｸﾘｰﾄ製ﾎﾞｯｸｽ設置工（円形） | [5 empty] | 施工歩掛表(DW000850-0029)
３号 底版 内寸500mm、高さ40mm、設置 |  |  |  | 週単位 |  | 1 | 個 | 当り
名 称 ・ 規 格 | 数 量 | 単位 | 単 価 |  | 金 額 | 摘 要
普通作業員
| 0.02 | 人
RW1002
合 計 | 1 | 個
単位当り | 1 | 個 | 当り
条 件 名 称 |  |  | 入 力 値 |  | 条 件 値
J01 ﾚｼﾞﾝｺﾝｸﾘｰﾄ製ﾎﾞｯｸｽ種類 |  |  | 15 |  | ３号 底版 内寸500mm
J02 高さ |  |  | 1 |  | 高さ40mm
J03 設置・撤去区分 |  |  | 01 |  | 設置
フランジ継手工 | [5 empty] | 施工歩掛表(DW000230-0030)
径75(80)mm、JWWA 7.5K（0.74MPa） |  |  |  | 週単位 |  | 1 | 口 | 当り
名 称 ・ 規 格 | 数 量 | 単位 | 単 価 |  | 金 額 | 摘 要
配管工
[1]
| 0.06 | 人
RW1036
普通作業員
[1]
| 0.06 | 人
RW1002
諸雑費
Σ[1] * 0.010 | 1 | 式
X981036
合 計 | 1 | 口
単位当り | 1 | 口 | 当り
条 件 名 称 |  |  | 入 力 値 |  | 条 件 値
J01 継手・取外し区分 |  |  | 1 |  | フランジ継手工
J02 呼び径 |  |  | 2 |  | 径75(80)mm
J03 規格 |  |  | 1 |  | JWWA 7.5K（0.74MPa）
ﾎﾟﾘｴﾁﾚﾝ管据付工 | [5 empty] | 施工歩掛表(DW000505-0031)
径50mm |  |  |  | 週単位 |  | 10 | ｍ | 当り
名 称 ・ 規 格 | 数 量 | 単位 | 単 価 |  | 金 額 | 摘 要
配管工
| 0.1 | 人
RW1036
普通作業員
| 0.18 | 人
RW1002
合 計 | 10 | ｍ
単位当り | 1 | ｍ | 当り
条 件 名 称 |  |  | 入 力 値 |  | 条 件 値
J01 呼び径 |  |  | 6 |  | 径50mm
J02 据付・撤去区分 |  |  | 1 |  | ﾎﾟﾘｴﾁﾚﾝ管据付工
ポリエチレン管切断工 | [5 empty] | 施工歩掛表(DW000760-0032)
径50mm |  |  |  | 週単位 |  | 1 | 口 | 当り
名 称 ・ 規 格 | 数 量 | 単位 | 単 価 |  | 金 額 | 摘 要
配管工
[1]
| 0.01 | 人
RW1036
普通作業員
[1]
| 0.01 | 人
RW1002
諸雑費
Σ[1] * 0.010 | 1 | 式
X981036
合 計 | 1 | 口
単位当り | 1 | 口 | 当り
条 件 名 称 |  |  | 入 力 値 |  | 条 件 値
J01 呼び径 |  |  | 6 |  | 径50mm
J02 切断・撤去区分 |  |  | 1 |  | ポリエチレン管切断工
ﾚｼﾞﾝｺﾝｸﾘｰﾄ製ﾎﾞｯｸｽ設置工（円形） | [5 empty] | 施工歩掛表(DW000850-0033)
１号 下部壁 内寸250mm、高さ150mm、設置 |  |  |  | 週単位 |  | 1 | 個 | 当り
名 称 ・ 規 格 | 数 量 | 単位 | 単 価 |  | 金 額 | 摘 要
普通作業員
| 0.01 | 人
RW1002
合 計 | 1 | 個
単位当り | 1 | 個 | 当り
条 件 名 称 |  |  | 入 力 値 |  | 条 件 値
J01 ﾚｼﾞﾝｺﾝｸﾘｰﾄ製ﾎﾞｯｸｽ種類 |  |  | 4 |  | １号 下部壁 内寸250mm
J02 高さ |  |  | 4 |  | 高さ150mm
J03 設置・撤去区分 |  |  | 1 |  | 設置
管明示テープ工（ポリエチレン管） | [5 empty] | 施工歩掛表(DW000515-0034)
φ50 |  |  |  | 週単位 |  | 100 | ｍ | 当り
名 称 ・ 規 格 | 数 量 | 単位 | 単 価 |  | 金 額 | 摘 要
普通作業員
| 0.09 | 人
RW1002
合 計 | 100 | ｍ
単位当り | 1 | ｍ | 当り
条 件 名 称 |  |  | 入 力 値 |  | 条 件 値
J01 呼び径（mm） |  |  | 1 |  | φ50
ポリエチレン管継手工 | [5 empty] | 施工歩掛表(DW000510-0035)
径50mm、融着の２口継手とする、融着継手をする |  |  |  | 週単位 |  | 1 | 箇所 | 当り
名 称 ・ 規 格 | 数 量 | 単位 | 単 価 |  | 金 額 | 摘 要
配管工
[1]
| 0.08 | 人
RW1036
普通作業員
[1]
| 0.08 | 人
RW1002
諸雑費
Σ[1] * 0.140 | 1 | 式
X981036
合 計 | 1 | 箇所
単位当り | 1 | 箇所 | 当り
条 件 名 称 |  |  | 入 力 値 |  | 条 件 値
J01 呼び径 |  |  | 6 |  | 径50mm
J02 継手区分 |  |  | 2 |  | 融着継手をする
J03 融着継手工区分 |  |  | 1 |  | 融着の２口継手とする
ポリエチレン管継手工 | [5 empty] | 施工歩掛表(DW000510-0036)
径50mm、融着の１口継手とする、融着継手をする |  |  |  | 週単位 |  | 1 | 箇所 | 当り
名 称 ・ 規 格 | 数 量 | 単位 | 単 価 |  | 金 額 | 摘 要
配管工
[1]
| 0.056 | 人
RW1036
普通作業員
[1]
| 0.056 | 人
RW1002
諸雑費
Σ[1] * 0.140 | 1 | 式
X981036
合 計 | 1 | 箇所
単位当り | 1 | 箇所 | 当り
条 件 名 称 |  |  | 入 力 値 |  | 条 件 値
J01 呼び径 |  |  | 6 |  | 径50mm
J02 継手区分 |  |  | 2 |  | 融着継手をする
J03 融着継手工区分 |  |  | 2 |  | 融着の１口継手とする
メカニカル継手工 | [5 empty] | 施工歩掛表(DW000215-0037)
径75mm以下、Ｕ、ＵＦ、ＬＵＦ、ＵＳ形（ＳＢ、ＶＴ、ＬＳ方式）以外、なし |  |  |  | 週単位 |  | 1 | 口 | 当り
名 称 ・ 規 格 | 数 量 | 単位 | 単 価 |  | 金 額 | 摘 要
配管工
[1]
| 0.05 | 人
RW1036
普通作業員
[1]
| 0.05 | 人
RW1002
諸雑費
Σ[1] * 0.010 | 1 | 式
X981036
合 計 | 1 | 口
単位当り | 1 | 口 | 当り
条 件 名 称 |  |  | 入 力 値 |  | 条 件 値
J01 継手・取外し区分 |  |  | 1 |  | メカニカル継手工
J02 呼び径 |  |  | 1 |  | 径75mm以下
J03 継手種別 |  |  | 2 |  | Ｕ、ＵＦ、ＬＵＦ、ＵＳ形（ＳＢ、ＶＴ、ＬＳ方式）以外
J07 耐震型補強金具補正 |  |  | 1 |  | なし
硬質塩化ﾋﾞﾆﾙ管据付工 | [5 empty] | 施工歩掛表(DW000405-0038)
径75mm |  |  |  | 週単位 |  | 10 | ｍ | 当り
名 称 ・ 規 格 | 数 量 | 単位 | 単 価 |  | 金 額 | 摘 要
配管工
| 0.1 | 人
RW1036
普通作業員
| 0.18 | 人
RW1002
合 計 | 10 | ｍ
単位当り | 1 | ｍ | 当り
条 件 名 称 |  |  | 入 力 値 |  | 条 件 値
J01 呼び径 |  |  | 8 |  | 径75mm
J02 据付・撤去区分 |  |  | 1 |  | 硬質塩化ﾋﾞﾆﾙ管据付工
硬質塩化ﾋﾞﾆﾙ管切断工 | [5 empty] | 施工歩掛表(DW000755-0039)
径75mm |  |  |  | 週単位 |  | 1 | 口 | 当り
名 称 ・ 規 格 | 数 量 | 単位 | 単 価 |  | 金 額 | 摘 要
配管工
[1]
| 0.02 | 人
RW1036
普通作業員
[1]
| 0.02 | 人
RW1002
諸雑費
Σ[1] * 0.050 | 1 | 式
X981036
合 計 | 1 | 口
単位当り | 1 | 口 | 当り
条 件 名 称 |  |  | 入 力 値 |  | 条 件 値
J01 呼び径 |  |  | 8 |  | 径75mm
J02 切断・撤去区分 |  |  | 1 |  | 硬質塩化ﾋﾞﾆﾙ管切断工
管明示テープ工（硬質塩化ビニル管） | [5 empty] | 施工歩掛表(DW000425-0040)
φ75 × 4000 |  |  |  | 週単位 |  | 100 | ｍ | 当り
名 称 ・ 規 格 | 数 量 | 単位 | 単 価 |  | 金 額 | 摘 要
普通作業員
| 0.11 | 人
RW1002
合 計 | 100 | ｍ
単位当り | 1 | ｍ | 当り
条 件 名 称 |  |  | 入 力 値 |  | 条 件 値
J01 呼び径・寸法 |  |  | 2 |  | φ75 × 4000
硬質塩化ﾋﾞﾆﾙ管TS継手工 | [5 empty] | 施工歩掛表(DW000410-0041)
径75mm |  |  |  | 週単位 |  | 2 | 口 | 当り
名 称 ・ 規 格 | 数 量 | 単位 | 単 価 |  | 金 額 | 摘 要
配管工
[1]
| 0.04 | 人
RW1036
普通作業員
[1]
| 0.04 | 人
RW1002
諸雑費
Σ[1] * 0.010 | 1 | 式
X981036
合 計 | 2 | 口
単位当り | 1 | 口 | 当り
条 件 名 称 |  |  | 入 力 値 |  | 条 件 値
J01 呼び径 |  |  | 8 |  | 径75mm
硬質塩化ﾋﾞﾆﾙ管撤去管切断工 | [5 empty] | 施工歩掛表(DW000755-0042)
径75mm |  |  |  | 週単位 |  | 1 | 口 | 当り
名 称 ・ 規 格 | 数 量 | 単位 | 単 価 |  | 金 額 | 摘 要
配管工
[1]
| 0.005 | 人
RW1036
普通作業員
[1]
| 0.005 | 人
RW1002
諸雑費
Σ[1] * 0.050 | 1 | 式
X981036
合 計 | 1 | 口
単位当り | 1 | 口 | 当り
条 件 名 称 |  |  | 入 力 値 |  | 条 件 値
J01 呼び径 |  |  | 8 |  | 径75mm
J02 切断・撤去区分 |  |  | 2 |  | 硬質塩化ﾋﾞﾆﾙ管撤去管切断工
硬質塩化ﾋﾞﾆﾙ管据付工 | [5 empty] | 施工歩掛表(DW000405-0043)
径50mm |  |  |  | 週単位 |  | 10 | ｍ | 当り
名 称 ・ 規 格 | 数 量 | 単位 | 単 価 |  | 金 額 | 摘 要
配管工
| 0.1 | 人
RW1036
普通作業員
| 0.18 | 人
RW1002
合 計 | 10 | ｍ
単位当り | 1 | ｍ | 当り
条 件 名 称 |  |  | 入 力 値 |  | 条 件 値
J01 呼び径 |  |  | 7 |  | 径50mm
J02 据付・撤去区分 |  |  | 1 |  | 硬質塩化ﾋﾞﾆﾙ管据付工
硬質塩化ﾋﾞﾆﾙ管切断工 | [5 empty] | 施工歩掛表(DW000755-0044)
径50mm |  |  |  | 週単位 |  | 1 | 口 | 当り
名 称 ・ 規 格 | 数 量 | 単位 | 単 価 |  | 金 額 | 摘 要
配管工
[1]
| 0.01 | 人
RW1036
普通作業員
[1]
| 0.01 | 人
RW1002
諸雑費
Σ[1] * 0.010 | 1 | 式
X981036
合 計 | 1 | 口
単位当り | 1 | 口 | 当り
条 件 名 称 |  |  | 入 力 値 |  | 条 件 値
J01 呼び径 |  |  | 7 |  | 径50mm
J02 切断・撤去区分 |  |  | 1 |  | 硬質塩化ﾋﾞﾆﾙ管切断工
管明示テープ工（硬質塩化ビニル管） | [5 empty] | 施工歩掛表(DW000425-0045)
φ50 以下 |  |  |  | 週単位 |  | 100 | ｍ | 当り
名 称 ・ 規 格 | 数 量 | 単位 | 単 価 |  | 金 額 | 摘 要
普通作業員
| 0.09 | 人
RW1002
合 計 | 100 | ｍ
単位当り | 1 | ｍ | 当り
条 件 名 称 |  |  | 入 力 値 |  | 条 件 値
J01 呼び径・寸法 |  |  | 1 |  | φ50 以下
硬質塩化ﾋﾞﾆﾙ管TS継手工 | [5 empty] | 施工歩掛表(DW000410-0046)
径50mm |  |  |  | 週単位 |  | 2 | 口 | 当り
名 称 ・ 規 格 | 数 量 | 単位 | 単 価 |  | 金 額 | 摘 要
配管工
[1]
| 0.04 | 人
RW1036
普通作業員
[1]
| 0.04 | 人
RW1002
諸雑費
Σ[1] * 0.010 | 1 | 式
X981036
合 計 | 2 | 口
単位当り | 1 | 口 | 当り
条 件 名 称 |  |  | 入 力 値 |  | 条 件 値
J01 呼び径 |  |  | 7 |  | 径50mm
土留工（軽量鋼矢板たて込み）（機械） | [5 empty] | 施工歩掛表(DW000110-0047)
掘削深=2.0m以下、BH油圧･ｸﾛｰﾗ 山積0.28m3(平積0.20m3)、排出ガス対策型 |  |  |  | 週単位 |  | 100 | ｍ | 当り
名 称 ・ 規 格 | 数 量 | 単位 | 単 価 |  | 金 額 | 摘 要
土木一般世話役
| 2 | 人
RW1025
特殊作業員
| 2 | 人
RW1001
普通作業員
| 6 | 人
RW1002
バックホウ運転費
油圧・ｸﾛｰﾗ 山積0.28m3(平積0.20m3) | 11.6 | 時間
施工歩掛表(KW000050-0048)
合 計 | 100 | ｍ
単位当り | 1 | ｍ | 当り
条 件 名 称 |  |  | 入 力 値 |  | 条 件 値
J01 たて込み・引抜き |  |  | 1 |  | 土留工（軽量鋼矢板たて込み）（機械）
J02 掘削深（ｍ） |  |  | 2 |  | 掘削深=2.0m以下
J03 規格 |  |  | 3 |  | BH油圧･ｸﾛｰﾗ 山積0.28m3(平積0.20m3)
J04 機種 |  |  | 1 |  | 排出ガス対策型
バックホウ運転費 | [5 empty] | 施工歩掛表(KW000050-0048)
油圧・ｸﾛｰﾗ 山積0.28m3(平積0.20m3) |  |  |  | 週単位 |  | 1 | 時間 | 当り
名 称 ・ 規 格 | 数 量 | 単位 | 単 価 |  | 金 額 | 摘 要
運転手（特殊）
| 0.16 | 人
RW1014
軽油
小型ローリー | 5.9 | ﾘｯﾄﾙ
ZC19020000
バックホウ機械損料
排出ガス対策型(2次)クローラ型 山積0.28m3(平積0.20m3) | 1 | 時間
MC019315
合 計 | 1 | 時間
単位当り | 1 | 時間 | 当り
条 件 名 称 |  |  | 入 力 値 |  | 条 件 値
J01 バックホウ規格 |  |  | 3 |  | 油圧・ｸﾛｰﾗ 山積0.28m3(平積0.20m3)
J05 機種 |  |  | 2 |  | 排出ガス対策型(2次)
土留工（軽量鋼矢板引抜き）（機械） | [5 empty] | 施工歩掛表(DW000110-0049)
掘削深=2.0m以下、BH油圧･ｸﾛｰﾗ 山積0.28m3(平積0.20m3)、排出ガス対策型 |  |  |  | 週単位 |  | 100 | ｍ | 当り
名 称 ・ 規 格 | 数 量 | 単位 | 単 価 |  | 金 額 | 摘 要
土木一般世話役
| 0.9 | 人
RW1025
特殊作業員
| 0.9 | 人
RW1001
普通作業員
| 2.7 | 人
RW1002
バックホウ運転費
油圧・ｸﾛｰﾗ 山積0.28m3(平積0.20m3) | 6.2 | 時間
施工歩掛表(KW000050-0048)
合 計 | 100 | ｍ
単位当り | 1 | ｍ | 当り
条 件 名 称 |  |  | 入 力 値 |  | 条 件 値
J01 たて込み・引抜き |  |  | 2 |  | 土留工（軽量鋼矢板引抜き）（機械）
J02 掘削深（ｍ） |  |  | 2 |  | 掘削深=2.0m以下
J03 規格 |  |  | 3 |  | BH油圧･ｸﾛｰﾗ 山積0.28m3(平積0.20m3)
J04 機種 |  |  | 1 |  | 排出ガス対策型
鋳鉄管撤去管切断工 | [5 empty] | 施工歩掛表(DW000905-0050)
エンジンカッター、径100mm、ダクタイル鋳鉄管 |  |  |  | 週単位 |  | 1 | 口 | 当り
名 称 ・ 規 格 | 数 量 | 単位 | 単 価 |  | 金 額 | 摘 要
特殊作業員
[1]
| 0.008 | 人
RW1001
普通作業員
[1]
| 0.016 | 人
RW1002
エンジンカッター
φ100 | 0.03 | 日
ZW83510100
諸雑費
Σ[1] * 0.300 | 1 | 式
X981036
合 計 | 1 | 口
単位当り | 1 | 口 | 当り
条 件 名 称 |  |  | 入 力 値 |  | 条 件 値
J01 カッター種類 |  |  | 2 |  | エンジンカッター
J02 呼び径 |  |  | 3 |  | 径100mm
J04 材質 |  |  | 2 |  | ダクタイル鋳鉄管
鋳鉄管撤去工（機械） | [5 empty] | 施工歩掛表(DW000205-0051)
径100mm |  |  |  | 週単位 |  | 10 | ｍ | 当り
名 称 ・ 規 格 | 数 量 | 単位 | 単 価 |  | 金 額 | 摘 要
配管工
| 0.042 | 人
RW1036
普通作業員
| 0.078 | 人
RW1002
トラック運転費
クレーン装置付 4～4.5ｔ積 2.9ｔ吊、標準値を使用する | 0.726 | 時間
施工歩掛表(KC010450-0006)
合 計 | 10 | ｍ
単位当り | 1 | ｍ | 当り
条 件 名 称 |  |  | 入 力 値 |  | 条 件 値
J01 布設・撤去区分 |  |  | 2 |  | 鋳鉄管撤去工（機械）
J02 呼び径 |  |  | 2 |  | 径100mm
硬質塩化ﾋﾞﾆﾙ管撤去管切断工 | [5 empty] | 施工歩掛表(DW000755-0052)
径100mm |  |  |  | 週単位 |  | 1 | 口 | 当り
名 称 ・ 規 格 | 数 量 | 単位 | 単 価 |  | 金 額 | 摘 要
配管工
[1]
| 0.005 | 人
RW1036
普通作業員
[1]
| 0.005 | 人
RW1002
諸雑費
Σ[1] * 0.050 | 1 | 式
X981036
合 計 | 1 | 口
単位当り | 1 | 口 | 当り
条 件 名 称 |  |  | 入 力 値 |  | 条 件 値
J01 呼び径 |  |  | 9 |  | 径100mm
J02 切断・撤去区分 |  |  | 2 |  | 硬質塩化ﾋﾞﾆﾙ管撤去管切断工
硬質塩化ﾋﾞﾆﾙ管撤去工 | [5 empty] | 施工歩掛表(DW000405-0053)
径100mm |  |  |  | 週単位 |  | 10 | ｍ | 当り
名 称 ・ 規 格 | 数 量 | 単位 | 単 価 |  | 金 額 | 摘 要
配管工
| 0.072 | 人
RW1036
普通作業員
| 0.12 | 人
RW1002
合 計 | 10 | ｍ
単位当り | 1 | ｍ | 当り
条 件 名 称 |  |  | 入 力 値 |  | 条 件 値
J01 呼び径 |  |  | 9 |  | 径100mm
J02 据付・撤去区分 |  |  | 2 |  | 硬質塩化ﾋﾞﾆﾙ管撤去工
ﾎﾟﾘｴﾁﾚﾝ管据付工 | [5 empty] | 施工歩掛表(DW000505-0054)
径20mm |  |  |  | 週単位 |  | 10 | ｍ | 当り
名 称 ・ 規 格 | 数 量 | 単位 | 単 価 |  | 金 額 | 摘 要
配管工
| 0.07 | 人
RW1036
普通作業員
| 0.12 | 人
RW1002
合 計 | 10 | ｍ
単位当り | 1 | ｍ | 当り
条 件 名 称 |  |  | 入 力 値 |  | 条 件 値
J01 呼び径 |  |  | 2 |  | 径20mm
J02 据付・撤去区分 |  |  | 1 |  | ﾎﾟﾘｴﾁﾚﾝ管据付工
サドル分水栓建込み工 | [5 empty] | 施工歩掛表(DW010205-0055)
本管呼び径 100mm、給水管呼び径 20mm、ポリエチレン管 |  |  |  | 週単位 |  | 1 | 箇所 | 当り
名 称 ・ 規 格 | 数 量 | 単位 | 単 価 |  | 金 額 | 摘 要
配管工
[1]
| 0.06 | 人
RW1036
普通作業員
[1]
| 0.06 | 人
RW1002
諸雑費
Σ[1] * 0.010 | 1 | 式
X981036
合 計 | 1 | 箇所
単位当り | 1 | 箇所 | 当り
条 件 名 称 |  |  | 入 力 値 |  | 条 件 値
J01 本管種別 |  |  | 3 |  | ポリエチレン管
J02 本管呼び径 |  |  | 4 |  | 本管呼び径 100mm
J03 呼び径 |  |  | 2 |  | 給水管呼び径 20mm
ポリエチレン管継手工 | [5 empty] | 施工歩掛表(DW000510-0056)
径20mm、融着継手としない |  |  |  | 週単位 |  | 1 | 口 | 当り
名 称 ・ 規 格 | 数 量 | 単位 | 単 価 |  | 金 額 | 摘 要
配管工
[1]
| 0.02 | 人
RW1036
普通作業員
[1]
| 0.02 | 人
RW1002
諸雑費
Σ[1] * 0.010 | 1 | 式
X981036
合 計 | 1 | 口
単位当り | 1 | 口 | 当り
条 件 名 称 |  |  | 入 力 値 |  | 条 件 値
J01 呼び径 |  |  | 2 |  | 径20mm
J02 継手区分 |  |  | 1 |  | 融着継手としない
ポリエチレン管継手工 | [5 empty] | 施工歩掛表(DW000510-0057)
径13mm、融着継手としない |  |  |  | 週単位 |  | 1 | 口 | 当り
名 称 ・ 規 格 | 数 量 | 単位 | 単 価 |  | 金 額 | 摘 要
配管工
[1]
| 0.01 | 人
RW1036
普通作業員
[1]
| 0.01 | 人
RW1002
諸雑費
Σ[1] * 0.010 | 1 | 式
X981036
合 計 | 1 | 口
単位当り | 1 | 口 | 当り
条 件 名 称 |  |  | 入 力 値 |  | 条 件 値
J01 呼び径 |  |  | 1 |  | 径13mm
J02 継手区分 |  |  | 1 |  | 融着継手としない
ポリエチレン管切断工 | [5 empty] | 施工歩掛表(DW000760-0058)
径20mm |  |  |  | 週単位 |  | 1 | 口 | 当り
名 称 ・ 規 格 | 数 量 | 単位 | 単 価 |  | 金 額 | 摘 要
配管工
[1]
| 0.01 | 人
RW1036
普通作業員
[1]
| 0.01 | 人
RW1002
諸雑費
Σ[1] * 0.010 | 1 | 式
X981036
合 計 | 1 | 口
単位当り | 1 | 口 | 当り
条 件 名 称 |  |  | 入 力 値 |  | 条 件 値
J01 呼び径 |  |  | 2 |  | 径20mm
J02 切断・撤去区分 |  |  | 1 |  | ポリエチレン管切断工
ポリエチレン管撤去管切断工 | [5 empty] | 施工歩掛表(DW000760-0059)
径20mm |  |  |  | 週単位 |  | 1 | 口 | 当り
名 称 ・ 規 格 | 数 量 | 単位 | 単 価 |  | 金 額 | 摘 要
配管工
[1]
| 0.003 | 人
RW1036
普通作業員
[1]
| 0.003 | 人
RW1002
諸雑費
Σ[1] * 0.010 | 1 | 式
X981036
合 計 | 1 | 口
単位当り | 1 | 口 | 当り
条 件 名 称 |  |  | 入 力 値 |  | 条 件 値
J01 呼び径 |  |  | 2 |  | 径20mm
J02 切断・撤去区分 |  |  | 2 |  | ポリエチレン管撤去管切断工
ポリエチレン管撤去管切断工 | [5 empty] | 施工歩掛表(DW000760-0060)
径13mm |  |  |  | 週単位 |  | 1 | 口 | 当り
名 称 ・ 規 格 | 数 量 | 単位 | 単 価 |  | 金 額 | 摘 要
配管工
[1]
| 0.003 | 人
RW1036
普通作業員
[1]
| 0.003 | 人
RW1002
諸雑費
Σ[1] * 0.010 | 1 | 式
X981036
合 計 | 1 | 口
単位当り | 1 | 口 | 当り
条 件 名 称 |  |  | 入 力 値 |  | 条 件 値
J01 呼び径 |  |  | 1 |  | 径13mm
J02 切断・撤去区分 |  |  | 2 |  | ポリエチレン管撤去管切断工
止水栓取付工 | [5 empty] | 施工歩掛表(DW010215-0061)
止水栓のみ、ＰＰ、呼び径 20mm |  |  |  | 週単位 |  | 1 | 箇所 | 当り
名 称 ・ 規 格 | 数 量 | 単位 | 単 価 |  | 金 額 | 摘 要
配管工
[1]
| 0.042 | 人
RW1036
普通作業員
[1]
| 0.007 | 人
RW1002
諸雑費
Σ[1] * 0.010 | 1 | 式
X981036
合 計 | 1 | 箇所
単位当り | 1 | 箇所 | 当り
条 件 名 称 |  |  | 入 力 値 |  | 条 件 値
J01 取付区分 |  |  | 2 |  | 止水栓のみ
J02 管種別 |  |  | 4 |  | ＰＰ
J03 呼び径 |  |  | 2 |  | 呼び径 20mm
消火栓設置工機械 | [5 empty] | 施工歩掛表(DW000835-0062)
地上式、単口 |  |  |  | 週単位 |  | 1 | ヶ所 | 当り
名 称 ・ 規 格 | 数 量 | 単位 | 単 価 |  | 金 額 | 摘 要
配管工
[1]
| 0.2 | 人
RW1036
普通作業員
[1]
| 0.23 | 人
RW1002
トラック運転費
クレーン装置付 4～4.5ｔ積 2.9ｔ吊、標準値を使用する | 0.57 | 時間
施工歩掛表(KC010450-0006)
諸雑費
Σ[1] * 0.010 | 1 | 式
X981036
合 計 | 1 | ヶ所
単位当り | 1 | ヶ所 | 当り
条 件 名 称 |  |  | 入 力 値 |  | 条 件 値
J01 施工 |  |  | 1 |  | 消火栓設置工機械
J02 設置方式 |  |  | 2 |  | 地上式
J03 機種 |  |  | 1 |  | 単口
消火栓撤去工機械 | [5 empty] | 施工歩掛表(DW000835-0063)
地上式、単口 |  |  |  | 週単位 |  | 1 | ヶ所 | 当り
名 称 ・ 規 格 | 数 量 | 単位 | 単 価 |  | 金 額 | 摘 要
配管工
[1]
| 0.12 | 人
RW1036
普通作業員
[1]
| 0.138 | 人
RW1002
トラック運転費
クレーン装置付 4～4.5ｔ積 2.9ｔ吊、標準値を使用する | 0.342 | 時間
施工歩掛表(KC010450-0006)
諸雑費
Σ[1] * 0.010 | 1 | 式
X981036
合 計 | 1 | ヶ所
単位当り | 1 | ヶ所 | 当り
条 件 名 称 |  |  | 入 力 値 |  | 条 件 値
J01 施工 |  |  | 3 |  | 消火栓撤去工機械
J02 設置方式 |  |  | 2 |  | 地上式
J03 機種 |  |  | 1 |  | 単口
ポリエチレン管継手工 | [5 empty] | 施工歩掛表(DW000510-0064)
径75mm、融着の１口継手とする、融着継手をする |  |  |  | 週単位 |  | 1 | 箇所 | 当り
名 称 ・ 規 格 | 数 量 | 単位 | 単 価 |  | 金 額 | 摘 要
配管工
[1]
| 0.056 | 人
RW1036
普通作業員
[1]
| 0.056 | 人
RW1002
諸雑費
Σ[1] * 0.140 | 1 | 式
X981036
合 計 | 1 | 箇所
単位当り | 1 | 箇所 | 当り
条 件 名 称 |  |  | 入 力 値 |  | 条 件 値
J01 呼び径 |  |  | 7 |  | 径75mm
J02 継手区分 |  |  | 2 |  | 融着継手をする
J03 融着継手工区分 |  |  | 2 |  | 融着の１口継手とする
不断水連絡工 | [5 empty] | 施工歩掛表(DW000275-0065)
φ100×φ 75 |  |  |  | 週単位 |  | 1 | 箇所 | 当り
名 称 ・ 規 格 | 数 量 | 単位 | 単 価 |  | 金 額 | 摘 要
特殊作業員
[1]
| 0.27 | 人
RW1001
配管工
[1]
| 0.59 | 人
RW1036
普通作業員
[1]
| 1.68 | 人
RW1002
不断水穿孔機
φ75 | 0.21 | 日
ZW83540075
諸雑費
Σ[1] * 0.050 | 1 | 式
X981036
合 計 | 1 | 箇所
単位当り | 1 | 箇所 | 当り
条 件 名 称 |  |  | 入 力 値 |  | 条 件 値
J01 本管呼び径×取出呼び径 |  |  | 2 |  | φ100×φ 75
不断水連絡工 | [5 empty] | 施工歩掛表(DW000275-0066)
φ 75×φ 75 |  |  |  | 週単位 |  | 1 | 箇所 | 当り
名 称 ・ 規 格 | 数 量 | 単位 | 単 価 |  | 金 額 | 摘 要
特殊作業員
[1]
| 0.27 | 人
RW1001
配管工
[1]
| 0.56 | 人
RW1036
普通作業員
[1]
| 1.63 | 人
RW1002
不断水穿孔機
φ75 | 0.21 | 日
ZW83540075
諸雑費
Σ[1] * 0.050 | 1 | 式
X981036
合 計 | 1 | 箇所
単位当り | 1 | 箇所 | 当り
条 件 名 称 |  |  | 入 力 値 |  | 条 件 値
J01 本管呼び径×取出呼び径 |  |  | 1 |  | φ 75×φ 75
小口径鋼管ねじ込み接合工(人力) | [5 empty] | 施工歩掛表(DW000320-0067)
径50mm |  |  |  | 週単位 |  | 2 | 口 | 当り
名 称 ・ 規 格 | 数 量 | 単位 | 単 価 |  | 金 額 | 摘 要
配管工
[1]
| 0.02 | 人
RW1036
普通作業員
[1]
| 0.05 | 人
RW1002
諸雑費
Σ[1] * 0.030 | 1 | 式
X981036
合 計 | 2 | 口
単位当り | 1 | 口 | 当り
条 件 名 称 |  |  | 入 力 値 |  | 条 件 値
J01 呼び径 |  |  | 6 |  | 径50mm
ポリエチレン管切断工 | [5 empty] | 施工歩掛表(DW000760-0068)
径13mm |  |  |  | 週単位 |  | 1 | 口 | 当り
名 称 ・ 規 格 | 数 量 | 単位 | 単 価 |  | 金 額 | 摘 要
配管工
[1]
| 0.01 | 人
RW1036
普通作業員
[1]
| 0.01 | 人
RW1002
諸雑費
Σ[1] * 0.010 | 1 | 式
X981036
合 計 | 1 | 口
単位当り | 1 | 口 | 当り
条 件 名 称 |  |  | 入 力 値 |  | 条 件 値
J01 呼び径 |  |  | 1 |  | 径13mm
J02 切断・撤去区分 |  |  | 1 |  | ポリエチレン管切断工
仮設材等運搬費 （片道） | [5 empty] | 施工歩掛表(WB010020-0069)
12m以内、運搬重量= 2.84 ｔ、深夜・早朝割増なし（補正なし）、冬期割増なし（補正なし）、片道運搬距離= 11.2 km、無 |  |  |  | 週単位 |  | 1 | 式 | 当り
名 称 ・ 規 格 | 数 量 | 単位 | 単 価 |  | 金 額 | 摘 要
運搬費
| 1 | 式
ZNJ00560
合 計 | 1 | 式
単位当り | 1 | 式 | 当り
条 件 名 称 |  |  | 入 力 値 |  | 条 件 値
J01 仮設材運搬費 |  |  | 1 |  | 仮設材等運搬費 （片道）
J02 運搬重量明細出力区分 |  |  | 1 |  | 表示する
J03 運搬重量（ｔ） |  |  | 2.84 |  | 運搬重量= 2.84 ｔ
J05 貨物の種類 |  |  | 1 |  | 12m以内
J06 片道運搬距離（km） |  |  | 11.2 |  | 片道運搬距離= 11.2 km
J07 冬期割増（Ｆ１） |  |  | 1 |  | 冬期割増なし（補正なし）
J08 深夜・早朝割増（Ｆ２） |  |  | 1 |  | 深夜・早朝割増なし（補正なし）
J09 その他諸料金の有無 |  |  | 2 |  | 無
仮設材等積込み取卸し | [5 empty] | 施工歩掛表(WB010030-0070)
積込み取卸し（往復分） |  |  |  | 週単位 |  | 1 | 式 | 当り
名 称 ・ 規 格 | 数 量 | 単位 | 単 価 |  | 金 額 | 摘 要
積込み取卸し(片道/往復）
積込み取卸し（往復分） | 2.84 | ｔ
施工歩掛表(WB010040-0071)
合 計 | 1 | 式
単位当り | 1 | 式 | 当り
条 件 名 称 |  |  | 入 力 値 |  | 条 件 値
J01 重量明細出力区分 |  |  | 1 |  | 表示する
J04 作業区分 |  |  | 2 |  | 積込み取卸し（往復分）
積込み取卸し(片道/往復） | [5 empty] | 施工歩掛表(WB010040-0071)
積込み取卸し（往復分） |  |  |  | 週単位 |  | 1 | ｔ | 当り
名 称 ・ 規 格 | 数 量 | 単位 | 単 価 |  | 金 額 | 摘 要
積込みのみ
| 1 | ｔ.
ZC39889010
取卸しのみ
| 1 | ｔ.
ZC39889020
積込みのみ
| 1 | ｔ.
ZC39889010
取卸しのみ
| 1 | ｔ.
ZC39889020
合 計 | 1 | ｔ
単位当り | 1 | ｔ | 当り
条 件 名 称 |  |  | 入 力 値 |  | 条 件 値
J01 重量明細出力区分 |  |  | 1 |  | 表示する
J04 作業区分 |  |  | 2 |  | 積込み取卸し（往復分）
通水試験工 | [5 empty] | 施工歩掛表(DW001405-0072)
|  |  |  | 週単位 |  | 1 | 日 | 当り
名 称 ・ 規 格 | 数 量 | 単位 | 単 価 |  | 金 額 | 摘 要
配管工
[1,2]
| 3 | 人
RW1036
普通作業員
[1,2]
| 3 | 人
RW1002
諸雑費
Σ[2] * 0.200 | 1 | 式
X981036
合 計 | 1 | 日
単位当り | 1 | 日 | 当り
条 件 名 称 |  |  | 入 力 値 |  | 条 件 値
J01 名称 |  |  | 2 |  | 既設管と連絡して給水車が不要

## 単価表（未登録代価）
仕切弁BOX H=700 φ100、φ75 |  |  |  |  | 単価表(SJ0020)
|  |  |  | 週単位 | 1 | 組 | 当り
名 称 ・ 規 格 | 数 量 | 単位 | 単 価 | 金 額 | 摘 要
レジコン 鉄蓋
H＝150 75,100用 | 1 | 組
TJ0210
レジコン 下部壁
H=300 75,100用 | 1 | 個
TJ0230
レジコン 底板
| 1 | 組
TJ0240
レジコン ボルト
| 1 | 組
TJ0250
合 計 | 1 | 組
単位当り | 1 | 組 | 当り
仕切弁BOX H＝1200 φ100、φ75 |  |  |  |  | 単価表(SJ0040)
|  |  |  | 週単位 | 1 | 組 | 当り
名 称 ・ 規 格 | 数 量 | 単位 | 単 価 | 金 額 | 摘 要
レジコン 鉄蓋
H＝150 75,100用 | 1 | 組
TJ0210
レジコン 上部壁
H=150 75,100用 | 1 | 個
TJ0220
レジコン 中間壁
H=100 75,100用 | 1 | 個
TJ0260
レジコン 中間壁
H=200 75,100用 | 1 | 個
TJ0270
レジコン 下部壁
H=300 75,100用 | 1 | 個
TJ0230
レジコン 底板
| 1 | 組
TJ0240
レジコン ボルト
| 1 | 組
TJ0250
合 計 | 1 | 組
仕切弁BOX H＝1200 φ100、φ75 |  |  |  |  | 単価表(SJ0040)
|  |  |  | 週単位 | 1 | 組 | 当り
名 称 ・ 規 格 | 数 量 | 単位 | 単 価 | 金 額 | 摘 要
単位当り | 1 | 組 | 当り
仕切弁BOX設置工 H=700 φ100、φ75 |  |  |  |  | 単価表(SJ0060)
|  |  |  | 週単位 | 1 | 基 | 当り
名 称 ・ 規 格 | 数 量 | 単位 | 単 価 | 金 額 | 摘 要
鉄蓋設置工
円形、１号 250mm、設置 | 1 | 個
施工歩掛表(DW000845-0008)
ﾚｼﾞﾝｺﾝｸﾘｰﾄ製ﾎﾞｯｸｽ設置工（円形）
１号 下部壁 内寸250mm、高さ300mm、設置 | 1 | 個
施工歩掛表(DW000850-0009)
ﾚｼﾞﾝｺﾝｸﾘｰﾄ製ﾎﾞｯｸｽ設置工（円形）
１号 底版 内寸250mm、高さ40mm、設置 | 1 | 個
施工歩掛表(DW000850-0010)
合 計 | 1 | 基
単位当り | 1 | 基 | 当り
仕切弁BOX設置工 H=1200 φ100、φ75 |  |  |  |  | 単価表(SJ0080)
|  |  |  | 週単位 | 1 | 基 | 当り
名 称 ・ 規 格 | 数 量 | 単位 | 単 価 | 金 額 | 摘 要
鉄蓋設置工
円形、１号 250mm、設置 | 1 | 個
施工歩掛表(DW000845-0008)
ﾚｼﾞﾝｺﾝｸﾘｰﾄ製ﾎﾞｯｸｽ設置工（円形）
１号 上部壁 内寸250mm、高さ150mm、設置 | 1 | 個
施工歩掛表(DW000850-0011)
ﾚｼﾞﾝｺﾝｸﾘｰﾄ製ﾎﾞｯｸｽ設置工（円形）
１号 中部壁 内寸250mm、高さ100mm、設置 | 1 | 個
施工歩掛表(DW000850-0012)
ﾚｼﾞﾝｺﾝｸﾘｰﾄ製ﾎﾞｯｸｽ設置工（円形）
１号 中部壁 内寸250mm、高さ200mm、設置 | 1 | 個
施工歩掛表(DW000850-0013)
ﾚｼﾞﾝｺﾝｸﾘｰﾄ製ﾎﾞｯｸｽ設置工（円形）
１号 下部壁 内寸250mm、高さ300mm、設置 | 1 | 個
施工歩掛表(DW000850-0009)
ﾚｼﾞﾝｺﾝｸﾘｰﾄ製ﾎﾞｯｸｽ設置工（円形）
１号 底版 内寸250mm、高さ40mm、設置 | 1 | 個
施工歩掛表(DW000850-0010)
合 計 | 1 | 基
単位当り | 1 | 基 | 当り
空気弁BOX H＝700 |  |  |  |  | 単価表(SJ0090)
|  |  |  | 週単位 | 1 | 組 | 当り
名 称 ・ 規 格 | 数 量 | 単位 | 単 価 | 金 額 | 摘 要
レジコン 空気弁BOX φ500
鉄蓋 H=100 | 1 | 組
TJ0500
レジコン 空気弁BOX φ500
調整リング H=50 | 1 | 個
TJ0510
レジコン 空気弁BOX φ500
上部壁 H=200 | 1 | 個
TJ0520
レジコン 空気弁BOX φ500
下部壁 H=200 | 1 | 個
TJ0530
レジコン 空気弁BOX φ500
底板 H＝40 | 1 | 組
TJ0540
レジコン 空気弁BOX φ500
ボルトナット M16×150 | 1 | 組
TJ0550
合 計 | 1 | 組
単位当り | 1 | 組 | 当り
仕切弁BOX H＝1200 φ50 |  |  |  |  | 単価表(SJ0110)
|  |  |  | 週単位 | 1 | 組 | 当り
名 称 ・ 規 格 | 数 量 | 単位 | 単 価 | 金 額 | 摘 要
レジコン 鉄蓋
H＝150 φ50 | 1 | 組
TJ0690
レジコン 上部壁
H＝150 φ50 | 1 | 個
TJ0700
レジコン 中間壁
H＝100 φ50 | 1 | 個
TJ0701
レジコン 中間壁
H＝200 φ50 | 1 | 個
TJ0702
レジコン 下部壁
H＝300 φ50 | 1 | 個
TJ0710
レジコン 底板
φ50 | 1 | 組
TJ0720
レジコン ボルト
| 1 | 組
TJ0250
合 計 | 1 | 組
仕切弁BOX H＝1200 φ50 |  |  |  |  | 単価表(SJ0110)
|  |  |  | 週単位 | 1 | 組 | 当り
名 称 ・ 規 格 | 数 量 | 単位 | 単 価 | 金 額 | 摘 要
単位当り | 1 | 組 | 当り
空気弁BOX設置工 H=700 |  |  |  |  | 単価表(SJ0100)
|  |  |  | 週単位 | 1 | 箇所 | 当り
名 称 ・ 規 格 | 数 量 | 単位 | 単 価 | 金 額 | 摘 要
鉄蓋設置工
円形、３号 500mm、設置 | 1 | 個
施工歩掛表(DW000845-0025)
ﾚｼﾞﾝｺﾝｸﾘｰﾄ製ﾎﾞｯｸｽ設置工（円形）
３号 調整リング 内寸500mm、高さ50mm、設置 | 1 | 個
施工歩掛表(DW000850-0026)
ﾚｼﾞﾝｺﾝｸﾘｰﾄ製ﾎﾞｯｸｽ設置工（円形）
３号 上部壁 内寸500mm、高さ200mm、設置 | 1 | 個
施工歩掛表(DW000850-0027)
ﾚｼﾞﾝｺﾝｸﾘｰﾄ製ﾎﾞｯｸｽ設置工（円形）
２号 下部壁 内寸350mm、高さ150mm、設置 | 1 | 個
施工歩掛表(DW000850-0028)
ﾚｼﾞﾝｺﾝｸﾘｰﾄ製ﾎﾞｯｸｽ設置工（円形）
２号 下部壁 内寸350mm、高さ150mm、設置 | 1 | 個
施工歩掛表(DW000850-0028)
ﾚｼﾞﾝｺﾝｸﾘｰﾄ製ﾎﾞｯｸｽ設置工（円形）
３号 底版 内寸500mm、高さ40mm、設置 | 1 | 個
施工歩掛表(DW000850-0029)
合 計 | 1 | 箇所
単位当り | 1 | 箇所 | 当り
仕切弁BOX H＝700 φ50 |  |  |  |  | 単価表(SJ0121)
|  |  |  | 週単位 | 1 | 組 | 当り
名 称 ・ 規 格 | 数 量 | 単位 | 単 価 | 金 額 | 摘 要
レジコン 鉄蓋
H＝150 φ50 | 1 | 組
TJ0690
レジコン 下部壁
H＝300 φ50 | 1 | 個
TJ0710
レジコン 底板
φ50 | 1 | 組
TJ0720
レジコン ボルト
| 1 | 組
TJ0250
合 計 | 1 | 組
単位当り | 1 | 組 | 当り
仕切弁BOX設置工 H＝700 φ50 |  |  |  |  | 単価表(SJ0122)
|  |  |  | 週単位 | 1 | 箇所 | 当り
名 称 ・ 規 格 | 数 量 | 単位 | 単 価 | 金 額 | 摘 要
鉄蓋設置工
円形、１号 250mm、設置 | 1 | 個
施工歩掛表(DW000845-0008)
ﾚｼﾞﾝｺﾝｸﾘｰﾄ製ﾎﾞｯｸｽ設置工（円形）
１号 下部壁 内寸250mm、高さ150mm、設置 | 1 | 個
施工歩掛表(DW000850-0033)
ﾚｼﾞﾝｺﾝｸﾘｰﾄ製ﾎﾞｯｸｽ設置工（円形）
１号 底版 内寸250mm、高さ40mm、設置 | 1 | 個
施工歩掛表(DW000850-0010)
合 計 | 1 | 箇所
単位当り | 1 | 箇所 | 当り
As処分費1 |  |  |  |  | 単価表(SJ0130)
|  |  |  | 週単位 | 10 | m3 | 当り
名 称 ・ 規 格 | 数 量 | 単位 | 単 価 | 金 額 | 摘 要
殻運搬(施工ﾊﾟｯｹｰｼﾞ)
舗装版破砕、機械積込(小規模土工)、DID区間無し、17.0km以下、全ての費用 | 10 | m3
施工P単価表(CB227010-0014)
処分費（恵那市武並町竹折）
管：T
セントラル建設㈱ アスファルト処理場 塊 50x50x50cm以下 | 23.5 | ｔ
ZC29840004
合 計 | 10 | m3
単位当り | 1 | m3 | 当り
フランジ継手材 |  |  |  |  | 単価表(SJ0150)
|  |  |  | 週単位 | 1 | 箇所 | 当り
名 称 ・ 規 格 | 数 量 | 単位 | 単 価 | 金 額 | 摘 要
フランジ用パッキン
φ75 7.5ｋ | 1 | 個
TJ0870
ボルトナット
φ16×75 | 4 | 個
TJ0860
合 計 | 1 | 箇所
単位当り | 1 | 箇所 | 当り
レンタル仮設管 資材 |  |  |  |  | 単価表(SJ0180)
|  |  |  | 週単位 | 1 | 式 | 当り
名 称 ・ 規 格 | 数 量 | 単位 | 単 価 | 金 額 | 摘 要
仮設管 直管 G50A
２mU*S | 2 | 本
TJ1360
仮設管 撤去用直管 G50A
0.25mU*S | 1 | 本
TJ1361
仮設管 フレキ管 G50A
1mU*S | 4 | 本
TJ1362
仮設管 エルボ G50A
90°U*S | 5 | 個
TJ1363
仮設管 ボールバルブ G50A
U*S | 1 | 個
TJ1364
仮設管 接続単管 G50A
U*U | 2 | 本
TJ1365
仮設管 接続単管 G50A
S*S | 2 | 本
TJ1366
仮設管 直管 G80A
4m U*S | 54 | 本
TJ1367
レンタル仮設管 資材 |  |  |  |  | 単価表(SJ0180)
|  |  |  | 週単位 | 1 | 式 | 当り
名 称 ・ 規 格 | 数 量 | 単位 | 単 価 | 金 額 | 摘 要
仮設管 直管 G80A
2m U*S | 22 | 本
TJ1368
仮設管 直管 G80A
1m U*S | 20 | 本
TJ1369
仮設管 直管 G80A
0.5m U*S | 14 | 本
TJ1370
仮設管 直管 G80A
0.3m U*S | 12 | 本
TJ1371
仮設管 撤去用直管 G80A
0.25m U*S | 5 | 本
TJ1372
仮設管 フレキ管 G80A
1m U*S | 64 | 本
TJ1373
仮設管 エルボ G80A
90° U*S | 47 | 個
TJ1374
仮設管 チーズ G80A
80*50 U | 2 | 個
TJ1375
レンタル仮設管 資材 |  |  |  |  | 単価表(SJ0180)
|  |  |  | 週単位 | 1 | 式 | 当り
名 称 ・ 規 格 | 数 量 | 単位 | 単 価 | 金 額 | 摘 要
仮設管 チーズ G80A
80*80 U | 5 | 個
TJ1376
仮設管 マルチジョイント G80A
S*MJ | 1 | 個
TJ1377
仮設管 ボールバルブ G80A
U*S | 1 | 個
TJ1378
仮設管 取出短管 G80A
20A U*S | 9 | 本
TJ1379
仮設管 接続短管 G80A
S*F（上水） | 4 | 本
TJ1380
仮設管 接続短管 G80A
U*U | 2 | 本
TJ1381
仮設管 接続短管 G80A
S*S | 1 | 本
TJ1382
仮設管 新G型消火栓 G80A
*65（露出用） | 1 | 本
TJ1383
レンタル仮設管 資材 |  |  |  |  | 単価表(SJ0180)
|  |  |  | 週単位 | 1 | 式 | 当り
名 称 ・ 規 格 | 数 量 | 単位 | 単 価 | 金 額 | 摘 要
仮設管 空気弁7.5K G80A
接続口径80A | 1 | 本
TJ1386
仮設管 バルブBOX ヘッドφ125
| 2 | 組
TJ1384
仮設管 接続短管 分水栓接続用 G50A
接続口径80A | 1 | 本
TJ1385
合 計 | 1 | 式
単位当り | 1 | 式 | 当り
レンタル管 設置工 |  |  |  |  | 単価表(SJ0190)
|  |  |  | 週単位 | 1 | 式 | 当り
名 称 ・ 規 格 | 数 量 | 単位 | 単 価 | 金 額 | 摘 要
仮設管 ステンレス鋼管布設工
G50 | 9.7 | ｍ
TJ1397
仮設管 ステンレス鋼管布設工
G80 | 371.5 | ｍ
TJ1398
仮設管 グロージョイント継手工
G50 | 19 | 箇所
TJ1399
仮設管 グロージョイント継手工
G80 | 264 | 箇所
TJ1400
仮設管 マルチジョイント継手工
G80 | 1 | 箇所
TJ1401
仮設管 仮設バルブ設置工
G50 | 1 | 基
TJ1402
仮設管 仮設バルブ設置工
G80 | 1 | 基
TJ1403
仮設管 取出短管設置工
G80 | 9 | 箇所
TJ1404
レンタル管 設置工 |  |  |  |  | 単価表(SJ0190)
|  |  |  | 週単位 | 1 | 式 | 当り
名 称 ・ 規 格 | 数 量 | 単位 | 単 価 | 金 額 | 摘 要
仮設管 仮設消火栓設置工
G80 | 1 | 基
TJ1405
仮設管 仮設空気弁設置工
MAV | 1 | 基
TJ1406
合 計 | 1 | 式
単位当り | 1 | 式 | 当り

## 単価表（間接費）
運搬費 |  |  |  |  | 単価表(F999100001-01)
|  |  |  | 週単位 | 1 | 式
名 称 ・ 規 格 | 数 量 | 単位 | 単 価 | 金 額 | 摘 要
仮設材等運搬費 （片道）
12m以内、運搬重量= 2.84 ｔ、深夜・早朝割増なし（補正なし）、冬期割増なし（補正なし）、片道運搬距離= 11.2 km、無 | 1 | 式
施工歩掛表(WB010020-0069)
仮設材等積込み取卸し
積込み取卸し（往復分） | 1 | 式
施工歩掛表(WB010030-0070)
仮設管 運搬費
往復 | 1 | 式
TJ1387
合 計 | 1 | 式
技術管理費 |  |  |  |  | 単価表(F999400001-01)
|  |  |  | 週単位 | 1 | 式
名 称 ・ 規 格 | 数 量 | 単位 | 単 価 | 金 額 | 摘 要
通水試験工
| 0.15 | 日
施工歩掛表(DW001405-0072)
合 計 | 1 | 式

## 単価表（施工パッケージ）
床掘り(施工ﾊﾟｯｹｰｼﾞ) |  |  |  | 施工Ｐ単価表(CB210030-0001)
上記以外(小規模)、全ての費用、土砂 |  |  |  | 週単位 | 1.000 | m3 | 当り
名 称 ・ 規 格 | 構成比（％） | 補正後構成比 | 標準単価 (R06.4月単価) | 岐阜単価 （単価適用月） | 摘 要
バックホウ機械損料 排ｶﾞｽ対策(第2次)ｸﾛｰﾗ型後方超小旋回型山積0.28m3(平積0.2m3)
18.73
運転手（特殊）
40.26
普通作業員
33.9
軽油 小型ローリー
7.11
1 m3当り
100
条 件 名 称 |  | 入 力 値 | 条 件 値
J01 土質 |  | 1 | 土砂
J02 施工方法 |  | 5 | 上記以外(小規模)
J05 費用の内訳 |  | 1 | 全ての費用
床掘り(施工ﾊﾟｯｹｰｼﾞ) |  |  |  | 施工Ｐ単価表(CB210030-0002)
現場制約あり、土砂 |  |  |  | 週単位 | 1.000 | m3 | 当り
名 称 ・ 規 格 | 構成比（％） | 補正後構成比 | 標準単価 (R06.4月単価) | 岐阜単価 （単価適用月） | 摘 要
普通作業員
100
1 m3当り
100
条 件 名 称 |  | 入 力 値 | 条 件 値
J01 土質 |  | 1 | 土砂
J02 施工方法 |  | 6 | 現場制約あり
埋戻し(施工ﾊﾟｯｹｰｼﾞ) |  |  |  | 施工Ｐ単価表(CB210410-0003)
上記以外(小規模)、土砂、全ての費用 |  |  |  | 週単位 | 1.000 | m3 | 当り
名 称 ・ 規 格 | 構成比（％） | 補正後構成比 | 標準単価 (R06.4月単価) | 岐阜単価 （単価適用月） | 摘 要
バックホウ機械損料 排ｶﾞｽ対策(第2次)ｸﾛｰﾗ型後方超小旋回型山積0.28m3(平積0.2m3)
8.27
タンパ及びランマ機械損料 60～80kg
0.6
普通作業員
50.03
特殊作業員
19.35
運転手（特殊）
17.77
軽油 小型ローリー
3.14
ガソリン レギュラー80オクタン以上
0.84
1 m3当り
100
条 件 名 称 |  | 入 力 値 | 条 件 値
J01 施工方法 |  | 5 | 上記以外(小規模)
J02 土質 |  | 1 | 土砂
J04 費用の内訳 |  | 1 | 全ての費用
土砂等運搬(施工ﾊﾟｯｹｰｼﾞ) |  |  |  | 施工Ｐ単価表(CB210110-0004)
13.0km以下、DID区間無し、小規模、土砂(岩塊･玉石混り土含む)、ﾊﾞｯｸﾎｳ山積0.28m3(平積0.2m3) |  |  |  | 週単位 | 1.000 | m3 | 当り
名 称 ・ 規 格 | 構成比（％） | 補正後構成比 | 標準単価 (R06.4月単価) | 岐阜単価 （単価適用月） | 摘 要
ダンプトラック機械損料 オンロード ディーゼル 4ｔ級
26.52
運転手（一般）
61.9
軽油 小型ローリー
11.58
1 m3当り
100
条 件 名 称 |  | 入 力 値 | 条 件 値
J01 土砂等発生現場 |  | 2 | 小規模
J02 積込機種･規格 |  | 5 | ﾊﾞｯｸﾎｳ山積0.28m3(平積0.2m3)
J03 土質 |  | 1 | 土砂(岩塊･玉石混り土含む)
J04 DID区間の有無 |  | 1 | DID区間無し
J13 運搬距離 DID無 |  | 11 | 13.0km以下
上層路盤（車道・路肩部）(施工ﾊﾟｯｹｰｼﾞ) |  |  |  | 施工Ｐ単価表(CB410040-0005)
粒度調整砕石 M-30、全仕上り厚 100 mm、1層施工、全ての費用 |  |  |  | 週単位 | 1.000 | m2 | 当り
名 称 ・ 規 格 | 構成比（％） | 補正後構成比 | 標準単価 (R06.4月単価) | 岐阜単価 （単価適用月） | 摘 要
モータグレーダ機械損料 [排出ｶﾞｽ対策型(2014年規制)]ﾌﾞﾚｰﾄﾞ幅3.1m
7.99
ロードローラ賃料 騒対無/排対2014/ﾏｶﾀﾞﾑ 質量10t
1
タイヤローラ賃料長期割引 騒対超低騒音/排対2014/質量13～14t
0.99
その他機械損料 機械構成比端数調整分
運転手（特殊）
16.31
普通作業員
5.97
特殊作業員
5.32
土木一般世話役
4.37
その他労務費 労務構成比端数調整分
粒調砕石 Ｍ－３０
47.84
軽油 小型ローリー
3.03
その他材料費 材料構成比端数調整分
1 m2当り
100
条 件 名 称 |  | 入 力 値 | 条 件 値
J01 材料 |  | 10 | 粒度調整砕石 M-30
J04 全仕上り厚 |  | 100 | 全仕上り厚 100 mm
J05 施工区分 |  | 1 | 1層施工
J07 費用の内訳 |  | 1 | 全ての費用
上層路盤（車道・路肩部）(施工ﾊﾟｯｹｰｼﾞ) |  |  |  | 施工Ｐ単価表(CB410040-0006)
再生砕石 RC-40、全仕上り厚 150 mm、1層施工、全ての費用 |  |  |  | 週単位 | 1.000 | m2 | 当り
名 称 ・ 規 格 | 構成比（％） | 補正後構成比 | 標準単価 (R06.4月単価) | 岐阜単価 （単価適用月） | 摘 要
モータグレーダ機械損料 [排出ｶﾞｽ対策型(2014年規制)]ﾌﾞﾚｰﾄﾞ幅3.1m
7.99
ロードローラ賃料 騒対無/排対2014/ﾏｶﾀﾞﾑ 質量10t
1
タイヤローラ賃料長期割引 騒対超低騒音/排対2014/質量13～14t
0.99
その他機械損料 機械構成比端数調整分
運転手（特殊）
16.31
普通作業員
5.97
特殊作業員
5.32
土木一般世話役
4.37
その他労務費 労務構成比端数調整分
再生砕石（ＲＣ） ＲＣ－４０
47.84
軽油 小型ローリー
3.03
その他材料費 材料構成比端数調整分
1 m2当り
100
条 件 名 称 |  | 入 力 値 | 条 件 値
J01 材料 |  | 16 | 再生砕石 RC-40
J04 全仕上り厚 |  | 150 | 全仕上り厚 150 mm
J05 施工区分 |  | 1 | 1層施工
J07 費用の内訳 |  | 1 | 全ての費用
上層路盤（歩道部）(施工ﾊﾟｯｹｰｼﾞ) |  |  |  | 施工Ｐ単価表(CB410041-0007)
全仕上り厚 110 mm、1層施工、再生砕石 RC-30、全ての費用 |  |  |  | 週単位 | 1.000 | m2 | 当り
名 称 ・ 規 格 | 構成比（％） | 補正後構成比 | 標準単価 (R06.4月単価) | 岐阜単価 （単価適用月） | 摘 要
小型バックホウ機械損料 超低騒音型･排ｶﾞｽ対策(3次)ｸﾛｰﾗ型 後方超小旋回型 山積0.09m3（平積0.07m3）
2.78
振動ローラ賃料長期割引 騒対無/排対3次/搭乗式コンバインド型 質量3～4t
1.66
その他機械損料 機械構成比端数調整分
運転手（特殊）
25.16
特殊作業員
14.75
普通作業員
14.61
土木一般世話役
12.11
その他労務費 労務構成比端数調整分
再生砕石（ＲＣ） ＲＣ－３０
23.44
軽油 小型ローリー
1.85
その他材料費 材料構成比端数調整分
1 m2当り
100
条 件 名 称 |  | 入 力 値 | 条 件 値
J01 全仕上り厚 |  | 110 | 全仕上り厚 110 mm
J02 施工区分 |  | 1 | 1層施工
J03 材料 |  | 10 | 再生砕石 RC-30
J04 費用の内訳 |  | 1 | 全ての費用
下層路盤（車道・路肩部）(施工ﾊﾟｯｹｰｼﾞ) |  |  |  | 施工Ｐ単価表(CB410030-0008)
全仕上り厚 230 mm、2層施工、再生クラッシャーラン RC-40、全ての費用 |  |  |  | 週単位 | 1.000 | m2 | 当り
名 称 ・ 規 格 | 構成比（％） | 補正後構成比 | 標準単価 (R06.4月単価) | 岐阜単価 （単価適用月） | 摘 要
モータグレーダ機械損料 [排出ｶﾞｽ対策型(2014年規制)]ﾌﾞﾚｰﾄﾞ幅3.1m
4.52
ロードローラ賃料 騒対無/排対2014/ﾏｶﾀﾞﾑ 質量10t
0.56
タイヤローラ賃料長期割引 騒対超低騒音/排対2014/質量13～14t
0.56
その他機械損料 機械構成比端数調整分
運転手（特殊）
9.23
普通作業員
3.36
特殊作業員
3
土木一般世話役
2.46
その他労務費 労務構成比端数調整分
再生砕石（ＲＣ） ＲＣ－４０
70.53
軽油 小型ローリー
1.72
その他材料費 材料構成比端数調整分
1 m2当り
100
条 件 名 称 |  | 入 力 値 | 条 件 値
J01 全仕上り厚 |  | 230 | 全仕上り厚 230 mm
J02 施工区分 |  | 2 | 2層施工
J03 材料 |  | 6 | 再生クラッシャーラン RC-40
J04 費用の内訳 |  | 1 | 全ての費用
表層（車道・路肩部）(施工ﾊﾟｯｹｰｼﾞ) |  |  |  | 施工Ｐ単価表(CB410260-0009)
1.4m未満(1層当り平均仕上り厚50mm以下)、1層当り平均仕上り厚 30 mm、再生密粒度ｱｽｺﾝ(13)、ﾌﾟﾗｲﾑｺｰﾄ PK-3、全ての費用 |  |  |  | 週単位 | 1.000 | m2 | 当り
名 称 ・ 規 格 | 構成比（％） | 補正後構成比 | 標準単価 (R06.4月単価) | 岐阜単価 （単価適用月） | 摘 要
振動ローラ機械損料 ハンドガイド式・0.5～0.6ｔ
0.24
振動コンパクタ 機械損料 40～60kg
0.13
その他機械損料 機械構成比端数調整分
特殊作業員
19.57
普通作業員
14.05
土木一般世話役
4.28
その他労務費 労務構成比端数調整分
アスファルト再生合材 密 粒 度アスコン(１３)
50.52
アスファルト乳剤 プライムコート ＰＫ－３号
4.48
ガソリン レギュラー80オクタン以上
0.17
軽油 小型ローリー
0.03
その他材料費 材料構成比端数調整分
1 m2当り
100
条 件 名 称 |  | 入 力 値 | 条 件 値
J01 平均幅員 |  | 1 | 1.4m未満(1層当り平均仕上り厚50mm以下)
J02 1層当り平均仕上り厚 |  | 30 | 1層当り平均仕上り厚 30 mm
J03 材料 |  | 11 | 再生密粒度ｱｽｺﾝ(13)
J04 瀝青材料種類 |  | 2 | ﾌﾟﾗｲﾑｺｰﾄ PK-3
J05 費用の内訳 |  | 1 | 全ての費用
表層（歩道部）(施工ﾊﾟｯｹｰｼﾞ) |  |  |  | 施工Ｐ単価表(CB410261-0010)
1.4m以上、1層当り平均仕上り厚 20 mm、再生密粒度ｱｽｺﾝ(13)、ﾌﾟﾗｲﾑｺｰﾄ PK-3、全ての費用 |  |  |  | 週単位 | 1.000 | m2 | 当り
名 称 ・ 規 格 | 構成比（％） | 補正後構成比 | 標準単価 (R06.4月単価) | 岐阜単価 （単価適用月） | 摘 要
アスファルトフィニッシャ機械損料 クローラ型 1.4～3.0m
1.95
振動ローラ賃料長期割引 騒対無/排対3次/搭乗式コンバインド型 質量3～4t
0.38
その他機械損料 機械構成比端数調整分
普通作業員
9.24
特殊作業員
6.17
運転手（特殊）
4.19
土木一般世話役
2.24
その他労務費 労務構成比端数調整分
アスファルト再生合材 密 粒 度アスコン(１３)
63.63
アスファルト乳剤 プライムコート ＰＫ－３号
8.87
軽油 小型ローリー
0.39
その他材料費 材料構成比端数調整分
1 m2当り
100
条 件 名 称 |  | 入 力 値 | 条 件 値
J01 平均幅員 |  | 3 | 1.4m以上
J02 1層当り平均仕上り厚 |  | 20 | 1層当り平均仕上り厚 20 mm
J03 材料 |  | 11 | 再生密粒度ｱｽｺﾝ(13)
J04 瀝青材料種類 |  | 2 | ﾌﾟﾗｲﾑｺｰﾄ PK-3
J05 費用の内訳 |  | 1 | 全ての費用
表層（車道・路肩部）(施工ﾊﾟｯｹｰｼﾞ) |  |  |  | 施工Ｐ単価表(CB410260-0011)
1.4m未満(1層当り平均仕上り厚50mm以下)、1層当り平均仕上り厚 50 mm、再生密粒度ｱｽｺﾝ(20)、ﾌﾟﾗｲﾑｺｰﾄ PK-3、全ての費用 |  |  |  | 週単位 | 1.000 | m2 | 当り
名 称 ・ 規 格 | 構成比（％） | 補正後構成比 | 標準単価 (R06.4月単価) | 岐阜単価 （単価適用月） | 摘 要
振動ローラ機械損料 ハンドガイド式・0.5～0.6ｔ
0.24
振動コンパクタ 機械損料 40～60kg
0.13
その他機械損料 機械構成比端数調整分
特殊作業員
19.57
普通作業員
14.05
土木一般世話役
4.28
その他労務費 労務構成比端数調整分
アスファルト再生合材 密 粒 度アスコン(２０)
50.52
アスファルト乳剤 プライムコート ＰＫ－３号
4.48
ガソリン レギュラー80オクタン以上
0.17
軽油 小型ローリー
0.03
その他材料費 材料構成比端数調整分
1 m2当り
100
条 件 名 称 |  | 入 力 値 | 条 件 値
J01 平均幅員 |  | 1 | 1.4m未満(1層当り平均仕上り厚50mm以下)
J02 1層当り平均仕上り厚 |  | 50 | 1層当り平均仕上り厚 50 mm
J03 材料 |  | 10 | 再生密粒度ｱｽｺﾝ(20)
J04 瀝青材料種類 |  | 2 | ﾌﾟﾗｲﾑｺｰﾄ PK-3
J05 費用の内訳 |  | 1 | 全ての費用
舗装版切断(施工ﾊﾟｯｹｰｼﾞ) |  |  |  | 施工Ｐ単価表(CB430510-0012)
ｱｽﾌｧﾙﾄ舗装版、15cm以下、全ての費用 |  |  |  | 週単位 | 1.000 | ｍ | 当り
名 称 ・ 規 格 | 構成比（％） | 補正後構成比 | 標準単価 (R06.4月単価) | 岐阜単価 （単価適用月） | 摘 要
コンクリートカッタ機械損料 バキューム式･（超低騒音型）湿式 ブレード径 φ56cm
10.24
その他機械損料 機械構成比端数調整分
特殊作業員
19.96
土木一般世話役
10.88
普通作業員
8.92
その他労務費 労務構成比端数調整分
コンクリートカッタブレード ブレード径 ４５．５ｃｍ
22.39
ガソリン レギュラー80オクタン以上
2.81
その他材料費 材料構成比端数調整分
1 ｍ当り
100
条 件 名 称 |  | 入 力 値 | 条 件 値
J01 舗装版種別 |  | 1 | ｱｽﾌｧﾙﾄ舗装版
J02 ｱｽﾌｧﾙﾄ舗装版厚 |  | 1 | 15cm以下
J05 費用の内訳 |  | 1 | 全ての費用
舗装版破砕積込（小規模土工）(施工ﾊﾟｯｹｰｼﾞ) |  |  |  | 施工Ｐ単価表(CB210720-0013)
全ての費用 |  |  |  | 週単位 | 1.000 | m2 | 当り
名 称 ・ 規 格 | 構成比（％） | 補正後構成比 | 標準単価 (R06.4月単価) | 岐阜単価 （単価適用月） | 摘 要
小型バックホウ機械損料 排出ガス対策型(2次)クローラ型 山積0.13m3(平積0.10m3)
20.13
運転手（特殊）
71.97
軽油 小型ローリー
7.9
1 m2当り
100
条 件 名 称 |  | 入 力 値 | 条 件 値
J01 費用の内訳 |  | 1 | 全ての費用
殻運搬(施工ﾊﾟｯｹｰｼﾞ) |  |  |  | 施工Ｐ単価表(CB227010-0014)
舗装版破砕、機械積込(小規模土工)、DID区間無し、17.0km以下、全ての費用 |  |  |  | 週単位 | 1.000 | m3 | 当り
名 称 ・ 規 格 | 構成比（％） | 補正後構成比 | 標準単価 (R06.4月単価) | 岐阜単価 （単価適用月） | 摘 要
ダンプトラック機械損料 オンロード ディーゼル 2ｔ級
20.25
運転手（一般）
71.03
軽油 小型ローリー
8.72
1 m3当り
100
条 件 名 称 |  | 入 力 値 | 条 件 値
J01 殻発生作業 |  | 3 | 舗装版破砕
J02 積込工法区分 |  | 4 | 機械積込(小規模土工)
J03 DID区間の有無 |  | 1 | DID区間無し
J12 運搬距離 DID無 |  | 12 | 17.0km以下
J16 費用の内訳 |  | 1 | 全ての費用
現場発生品及び支給品運搬(施工ﾊﾟｯｹｰｼﾞ) |  |  |  | 施工Ｐ単価表(CB010410-0015)
ﾄﾗｯｸ[ｸﾚｰﾝ装置付]ﾍﾞｰｽﾄﾗｯｸ4～4.5t積､吊能力2.9t、DID区間無し、14.0km以下 |  |  |  | 週単位 | 1.000 | ｔ | 当り
名 称 ・ 規 格 | 構成比（％） | 補正後構成比 | 標準単価 (R06.4月単価) | 岐阜単価 （単価適用月） | 摘 要
トラック機械損料 クレーン装置付 4.0～4.5ｔ積2.9ｔ吊
17.3
運転手（特殊）
39.87
特殊作業員
39.03
軽油 小型ローリー
3.8
1 ｔ当り
100
条 件 名 称 |  | 入 力 値 | 条 件 値
J01 ﾄﾗｯｸ機種 |  | 2 | ﾄﾗｯｸ[ｸﾚｰﾝ装置付]ﾍﾞｰｽﾄﾗｯｸ4～4.5t積､吊能力2.9t
J02 DID区間の有無 |  | 1 | DID区間無し
J03 片道運搬距離(km) DID無 |  | 6 | 14.0km以下
土砂等運搬(施工ﾊﾟｯｹｰｼﾞ) |  |  |  | 施工Ｐ単価表(CB210110-0016)
10.0km以下、DID区間無し、小規模、土砂(岩塊･玉石混り土含む)、ﾊﾞｯｸﾎｳ山積0.28m3(平積0.2m3) |  |  |  | 週単位 | 1.000 | m3 | 当り
名 称 ・ 規 格 | 構成比（％） | 補正後構成比 | 標準単価 (R06.4月単価) | 岐阜単価 （単価適用月） | 摘 要
ダンプトラック機械損料 オンロード ディーゼル 4ｔ級
26.52
運転手（一般）
61.9
軽油 小型ローリー
11.58
1 m3当り
100
条 件 名 称 |  | 入 力 値 | 条 件 値
J01 土砂等発生現場 |  | 2 | 小規模
J02 積込機種･規格 |  | 5 | ﾊﾞｯｸﾎｳ山積0.28m3(平積0.2m3)
J03 土質 |  | 1 | 土砂(岩塊･玉石混り土含む)
J04 DID区間の有無 |  | 1 | DID区間無し
J13 運搬距離 DID無 |  | 10 | 10.0km以下
上層路盤（歩道部）(施工ﾊﾟｯｹｰｼﾞ) |  |  |  | 施工Ｐ単価表(CB410041-0017)
全仕上り厚 100 mm、1層施工、粒度調整砕石 M-30、全ての費用 |  |  |  | 週単位 | 1.000 | m2 | 当り
名 称 ・ 規 格 | 構成比（％） | 補正後構成比 | 標準単価 (R06.4月単価) | 岐阜単価 （単価適用月） | 摘 要
小型バックホウ機械損料 超低騒音型･排ｶﾞｽ対策(3次)ｸﾛｰﾗ型 後方超小旋回型 山積0.09m3（平積0.07m3）
2.78
振動ローラ賃料長期割引 騒対無/排対3次/搭乗式コンバインド型 質量3～4t
1.66
その他機械損料 機械構成比端数調整分
運転手（特殊）
25.16
特殊作業員
14.75
普通作業員
14.61
土木一般世話役
12.11
その他労務費 労務構成比端数調整分
粒調砕石 Ｍ－３０
23.44
軽油 小型ローリー
1.85
その他材料費 材料構成比端数調整分
1 m2当り
100
条 件 名 称 |  | 入 力 値 | 条 件 値
J01 全仕上り厚 |  | 100 | 全仕上り厚 100 mm
J02 施工区分 |  | 1 | 1層施工
J03 材料 |  | 5 | 粒度調整砕石 M-30
J04 費用の内訳 |  | 1 | 全ての費用
上層路盤（歩道部）(施工ﾊﾟｯｹｰｼﾞ) |  |  |  | 施工Ｐ単価表(CB410041-0018)
全仕上り厚 110 mm、1層施工、再生砕石 RC-40、全ての費用 |  |  |  | 週単位 | 1.000 | m2 | 当り
名 称 ・ 規 格 | 構成比（％） | 補正後構成比 | 標準単価 (R06.4月単価) | 岐阜単価 （単価適用月） | 摘 要
小型バックホウ機械損料 超低騒音型･排ｶﾞｽ対策(3次)ｸﾛｰﾗ型 後方超小旋回型 山積0.09m3（平積0.07m3）
2.78
振動ローラ賃料長期割引 騒対無/排対3次/搭乗式コンバインド型 質量3～4t
1.66
その他機械損料 機械構成比端数調整分
運転手（特殊）
25.16
特殊作業員
14.75
普通作業員
14.61
土木一般世話役
12.11
その他労務費 労務構成比端数調整分
再生砕石（ＲＣ） ＲＣ－４０
23.44
軽油 小型ローリー
1.85
その他材料費 材料構成比端数調整分
1 m2当り
100
条 件 名 称 |  | 入 力 値 | 条 件 値
J01 全仕上り厚 |  | 110 | 全仕上り厚 110 mm
J02 施工区分 |  | 1 | 1層施工
J03 材料 |  | 11 | 再生砕石 RC-40
J04 費用の内訳 |  | 1 | 全ての費用
下層路盤（歩道部）(施工ﾊﾟｯｹｰｼﾞ) |  |  |  | 施工Ｐ単価表(CB410031-0019)
全仕上り厚 230 mm、2層施工、再生クラッシャーラン RC-40、全ての費用 |  |  |  | 週単位 | 1.000 | m2 | 当り
名 称 ・ 規 格 | 構成比（％） | 補正後構成比 | 標準単価 (R06.4月単価) | 岐阜単価 （単価適用月） | 摘 要
小型バックホウ機械損料 超低騒音型･排ｶﾞｽ対策(3次)ｸﾛｰﾗ型 後方超小旋回型 山積0.09m3（平積0.07m3）
2.86
振動ローラ賃料長期割引 騒対無/排対3次/搭乗式コンバインド型 質量3～4t
1.7
その他機械損料 機械構成比端数調整分
運転手（特殊）
25.87
特殊作業員
15.17
普通作業員
15.03
土木一般世話役
12.46
その他労務費 労務構成比端数調整分
再生砕石（ＲＣ） ＲＣ－４０
21.27
軽油 小型ローリー
1.91
その他材料費 材料構成比端数調整分
1 m2当り
100
条 件 名 称 |  | 入 力 値 | 条 件 値
J01 全仕上り厚 |  | 230 | 全仕上り厚 230 mm
J02 施工区分 |  | 2 | 2層施工
J03 材料 |  | 6 | 再生クラッシャーラン RC-40
J04 費用の内訳 |  | 1 | 全ての費用
表層（歩道部）(施工ﾊﾟｯｹｰｼﾞ) |  |  |  | 施工Ｐ単価表(CB410261-0020)
1.4m未満(1層当り平均仕上り厚50mm以下)、1層当り平均仕上り厚 20 mm、再生密粒度ｱｽｺﾝ(13)、ﾌﾟﾗｲﾑｺｰﾄ PK-3、全ての費用 |  |  |  | 週単位 | 1.000 | m2 | 当り
名 称 ・ 規 格 | 構成比（％） | 補正後構成比 | 標準単価 (R06.4月単価) | 岐阜単価 （単価適用月） | 摘 要
振動ローラ機械損料 ハンドガイド式・0.5～0.6ｔ
0.31
振動コンパクタ 機械損料 40～60kg
0.08
その他機械損料 機械構成比端数調整分
特殊作業員
20.25
普通作業員
18.1
土木一般世話役
5.52
その他労務費 労務構成比端数調整分
アスファルト再生合材 密 粒 度アスコン(１３)
41.4
アスファルト乳剤 プライムコート ＰＫ－３号
5.78
ガソリン レギュラー80オクタン以上
0.1
軽油 小型ローリー
0.04
その他材料費 材料構成比端数調整分
1 m2当り
100
条 件 名 称 |  | 入 力 値 | 条 件 値
J01 平均幅員 |  | 1 | 1.4m未満(1層当り平均仕上り厚50mm以下)
J02 1層当り平均仕上り厚 |  | 20 | 1層当り平均仕上り厚 20 mm
J03 材料 |  | 11 | 再生密粒度ｱｽｺﾝ(13)
J04 瀝青材料種類 |  | 2 | ﾌﾟﾗｲﾑｺｰﾄ PK-3
J05 費用の内訳 |  | 1 | 全ての費用
表層（歩道部）(施工ﾊﾟｯｹｰｼﾞ) |  |  |  | 施工Ｐ単価表(CB410261-0021)
1.4m未満(1層当り平均仕上り厚50mm以下)、1層当り平均仕上り厚 50 mm、再生密粒度ｱｽｺﾝ(20)、ﾌﾟﾗｲﾑｺｰﾄ PK-3、全ての費用 |  |  |  | 週単位 | 1.000 | m2 | 当り
名 称 ・ 規 格 | 構成比（％） | 補正後構成比 | 標準単価 (R06.4月単価) | 岐阜単価 （単価適用月） | 摘 要
振動ローラ機械損料 ハンドガイド式・0.5～0.6ｔ
0.31
振動コンパクタ 機械損料 40～60kg
0.08
その他機械損料 機械構成比端数調整分
特殊作業員
20.25
普通作業員
18.1
土木一般世話役
5.52
その他労務費 労務構成比端数調整分
アスファルト再生合材 密 粒 度アスコン(２０)
41.4
アスファルト乳剤 プライムコート ＰＫ－３号
5.78
ガソリン レギュラー80オクタン以上
0.1
軽油 小型ローリー
0.04
その他材料費 材料構成比端数調整分
1 m2当り
100
条 件 名 称 |  | 入 力 値 | 条 件 値
J01 平均幅員 |  | 1 | 1.4m未満(1層当り平均仕上り厚50mm以下)
J02 1層当り平均仕上り厚 |  | 50 | 1層当り平均仕上り厚 50 mm
J03 材料 |  | 10 | 再生密粒度ｱｽｺﾝ(20)
J04 瀝青材料種類 |  | 2 | ﾌﾟﾗｲﾑｺｰﾄ PK-3
J05 費用の内訳 |  | 1 | 全ての費用
殻運搬(施工ﾊﾟｯｹｰｼﾞ) |  |  |  | 施工Ｐ単価表(CB227010-0022)
ｺﾝｸﾘｰﾄ(無筋)構造物とりこわし、機械積込、DID区間無し、18.5km以下、全ての費用 |  |  |  | 週単位 | 1.000 | m3 | 当り
名 称 ・ 規 格 | 構成比（％） | 補正後構成比 | 標準単価 (R06.4月単価) | 岐阜単価 （単価適用月） | 摘 要
ダンプトラック機械損料 オンロード ディーゼル 10t級
40.77
運転手（一般）
44.82
軽油 小型ローリー
14.41
1 m3当り
100
条 件 名 称 |  | 入 力 値 | 条 件 値
J01 殻発生作業 |  | 1 | ｺﾝｸﾘｰﾄ(無筋)構造物とりこわし
J02 積込工法区分 |  | 1 | 機械積込
J03 DID区間の有無 |  | 1 | DID区間無し
J04 運搬距離 DID無 |  | 7 | 18.5km以下
J16 費用の内訳 |  | 1 | 全ての費用