## 表紙
第 号
[6 empty] | 部 |  | 局 |  | 課 |  | 補 | 係 | 審 | 精 | 設
| 令和 | 8 |  | 年度
[6 empty] | 長 |  | 長 |  | 長 |  | 佐 | 長 | 査 | 算 | 計
[6 empty] | 工 事 名： |  | 恵那市役所多目的駐車場建設工事
場所 |  | 恵那市長島町 地内
設計年月日 |  |  | 令和 |  | 年 |  | 月 |  | 日 |  | 期間 |  |  | 日間
着手年月日 |  |  | 令和 |  | 年 |  | 月 |  | 日 |  | 完成年月日 |  | 令和 | 年 | 月 | 日

## 総括表
[10 empty] | 建設物価 |  | 積算資料 |  | コスト情報 |  | 施工単価 |  | 一位代価 | メーカー見積 |  |  |  | 100%
| 番号 | 名 称 | 材質 | 摘 要 | 数 量 | 単位 | 単 価 | 金 額 | 備 考 | 頁 | 単価 | 頁 | 単価 | 頁 | 単価 | 頁 | 単価 |  | ａ | ｂ | ｃ | ｄ | 掛率 | 採用単価 | 計算・摘要
1 |  | 恵那市役所多目的駐車場建設工事 | [20 empty] | 100% | 0
2 | [22 empty] | 100% | 0
3 | A | 直接工事費 |  | 新営 | 1 | 式 | [16 empty] | 100% | 0
4 |  |  |  | 改修 | 1 | 式 | [16 empty] | 100% | 0
5 |  |  |  | 処分費 | 1 | 式 | [16 empty] | 100% | 0
6 | [22 empty] | 100% | 0
7 | [22 empty] | 100% | 0
8 |  | 共通仮設費 |  |  | 1 | 式 | [16 empty] | 100% | 0
9 |  | 純工事費 | [20 empty] | 100% | 0
10 | [22 empty] | 100% | 0
11 |  | 現場管理費 |  |  | 1 | 式 | [16 empty] | 100% | 0
12 |  | 工事原価 | [20 empty] | 100% | 0
13 | [22 empty] | 100% | 0
14 |  | 一般管理費 |  |  | 1 | 式 | [16 empty] | 100% | 0
15 |  | 工事価格 | [20 empty] | 100% | 0
16 | [22 empty] | 100% | 0
17 |  | 消費税相当額 |  | 10% | 1 | 式 | [16 empty] | 100% | 0
18 |  | 工事費 | [20 empty] | 100% | 0
19 | [22 empty] | 100% | 0
20 | [22 empty] | 100% | 0

## A.建築工事
| 番号 | 名 称 | 材質 | 摘 要 | 数 量 | 単位 | 単 価 | 金 額 | 備 考
1 | A | 建築工事
2 | 1 | 直接仮設工事 |  |  | 1 | 式 | 0
3 | 2 | 土工事 |  |  | 1 | 式 | 0
4 | 3 | 鉄筋工事 |  |  | 1 | 式 | 0
5 | 4 | コンクリート工事 |  |  | 1 | 式 | 0
6 | 5 | 型枠工事 |  |  | 1 | 式 | 0
7 | 6 | 鉄骨工事 |  |  | 1 | 式 | 0
8 | 7 | 防水工事 |  |  | 1 | 式 | 0
9 | 8 | 屋根工事 |  |  | 1 | 式 | 0
10 | 9 | 金属工事 |  |  | 1 | 式 | 0
11 | 10 | 左官工事 |  |  | 1 | 式 | 0
12 | 11 | 建具工事 |  |  | 1 | 式 | 0 |  | 改修
13 | 12 | ガラス工事 |  |  | 1 | 式 | 0 |  | 改修
14 | 13 | 塗装工事 |  |  | 1 | 式 | 0
15 | 14 | 内外装工事 |  |  | 1 | 式
16 | 15 | 外構工事 |  |  | 1 | 式 |  |  | 改修
17 | 16 | 解体工事 |  |  | 1 | 式 | 0 |  | 改修
18 | 17 | 電気工事 |  |  | 1 | 式
19 |  | 小 計
20

## 1.直接仮設
| 番号 | 名 称 | 材質 | 摘 要 | 数 量 | 単位 | 単 価 | 金 額 | 備 考
1 | 1 | 直接仮設工事
2
3 |  | (多目的駐車場)
4 |  | 仮囲い鋼板 |  | H=2.0m t=1.2mm | 17 | m
5 |  | やりかた |  |  | 57.1 | 延m2
6 |  | 外部足場(くさび緊結式) |  | 手摺先行 建地巾600x1枚 H12.0m未満 階段､手摺共 | 89.4 | 架m2
9 |  | 内部足場 |  | 枠組棚足場 H=1.8ｍ | 57.1 | 伏㎡
7 |  | 災害防止 |  | 安全手摺 単管足場用 | 29.8 | 架ｍ
8 |  | 災害防止 |  | 養生ｼｰﾄ 防炎1類 | 89.4 | 架m2
10 |  | 整理清掃片付 |  |  | 57.1 | 延m2
11 |  | (本庁舎建具改修)
12
13 |  | 養生 |  | 建具改修 | 58.2 | m2
14 |  | 整理清掃片付 |  | 建具改修 | 58.2 | m2
15
16
17
18
19 |  | 小 計
20

## 2.土工
| 番号 | 名 称 | 材質 | 摘 要 | 数 量 | 単位 | 単 価 | 金 額 | 備 考
1 | 2 | 土工事
2
3 |  | (多目的駐車場)
4 |  | 根切 |  | 機械 壺布併用堀 | 88.7 | m3
5 |  | 埋戻し |  | B種(根切土使用) | 75.2 | m3
6 |  | 残土処分 |  | 構外搬出適切処理 | 13.4 | m3
7 |  | 床付 |  | 壺堀･布堀 | 17.8 | m2
8 |  | 砕石地業 |  | 基礎下t=100 | 1.8 | m3
9 |  | 土工重機運搬 |  |  | 1 | 式
10
11
12
13
14
15
16
17
18
19 |  | 小 計
20

## 3.鉄筋
| 番号 | 名 称 | 材質 | 摘 要 | 数 量 | 単位 | 単 価 | 金 額 | 備 考
1 | 3 | 鉄筋工事
2
3 |  | (多目的駐車場)
4 |  | 異形鉄筋 |  | SD295A D13 | 0.5 | t
5 |  | 異形鉄筋 |  | SD295A D16 | 0.3 | t
6 |  | 異形鉄筋 |  | SD345 D19 | 0.2 | t
7 |  | ▲ｽｸﾗｯﾌﾟ控除 |  | ｽｸﾗｯﾌﾟ率70% | 0.03 | t
8 |  | 鉄筋加工組立 |  | D13以下 | 0.4 | t
9 |  | 鉄筋加工組立 |  | D16以上 | 0.5 | t
10 |  | 鉄筋運搬費 |  | 加工場～現場 | 0.9 | t
11
12
13
14
15
16
17
18
19 |  | 小 計
20

## 4.ｺﾝｸﾘｰﾄ
| 番号 | 名 称 | 材質 | 摘 要 | 数 量 | 単位 | 単 価 | 金 額 | 備 考
1 | 4 | コンクリート工事
2
3 |  | (多目的駐車場)
4 |  | 捨ｺﾝｸﾘｰﾄ |  | FC-18N/mm2 ｽﾗﾝﾌﾟ18 | 0.9 | m3
5 |  | 基礎ｺﾝｸﾘｰﾄ |  | FC-21N/mm2 ｽﾗﾝﾌﾟ18 | 10.5 | m3
6 |  | ｺﾝｸﾘｰﾄ打設手間 |  | 捨ｺﾝ 人力打設 | 0.9 | m3
7 |  | ｺﾝｸﾘｰﾄ打設手間 |  | 基礎 ﾎﾟﾝﾌﾟ打設 | 10.5 | m3
8 |  | ｺﾝｸﾘｰﾄﾎﾟﾝﾌﾟ圧送基本料金 |  | 30m3/回未満 圧送費含む | 1 | 式
9
10
11
12
13
14
15
16
17
18
19 |  | 小 計
20

## 5.型枠
| 番号 | 名 称 | 材質 | 摘 要 | 数 量 | 単位 | 単 価 | 金 額 | 備 考
1 | 5 | 型枠工事
2
3 |  | (多目的駐車場)
4 |  | 普通型枠 |  | 基礎 | 22.9 | m2
5
6 |  | 型枠運搬費 |  |  | 22.9 | m2
7
8
9
10
11
12
13
14
15
16
17
18
19 |  | 小 計
20

## 6.鉄骨
| 番号 | 名 称 | 材質 | 摘 要 | 数 量 | 単位 | 単 価 | 金 額 | 備 考
1 | 6 | 鉄骨工事
2
3 |  | (多目的駐車場)
4 |  | 鋼材(H鋼) |  | SN400B H-300x150x6.5x9 | 0.6 | t
5 |  | 鋼材(H鋼) |  | SS400 H-150x150x7x10 | 1.1 | t
6 |  | 鋼材(H鋼) |  | SS400 H-150x75x5x7 | 0.1 | t
7 |  | 鋼材(山形鋼) |  | SS400 L-75x75x6 | 0.1 | t
8 |  | 鋼材(丸形鋼管) |  | STKN400 ○-267.4x9 | 0.8 | t
9 |  | 鋼材(角形鋼管) |  | STK400 □-100x100x6 | 0.6 | t
10 |  | 鋼材(軽量溝形鋼) |  | SSC400 C-100x50x20x3.2 | 1.3 | t
11 |  | 鋼材(鋼板) |  | SS400 PL- 6 | 0.1 | t
12 |  | 鋼材(鋼板) |  | SS400 PL- 9 | 0.03 | t
13 |  | 鋼材(鋼板) |  | SN490C PL-16 | 0.1 | t
14 |  | 鋼材(鋼板) |  | SN400B PL- 6 | 0.04 | t
15 |  | 鋼材(鋼板) |  | SN400B PL- 9 | 0.2 | t
16 |  | 鋼材(鋼板) |  | SN400B PL-19 | 0.1 | t
17 |  | 鋼材(ﾋﾞﾙﾄ鋼板) |  | SN400B PL- 6.5 | 0.2 | t
18 |  | 鋼材(ﾋﾞﾙﾄ鋼板) |  | SN400B PL- 9 | 0.3 | t
19 |  | ▲ｽｸﾗｯﾌﾟ控除 |  | ｽｸﾗｯﾌﾟ率70% | 0.2 | t
20 |  | 規格ﾌﾞﾚｰｽ |  | TB・羽子板付・材工運搬共 JIS M16 L=1700 | 4 | 本
1 |  | 規格ﾌﾞﾚｰｽ |  | TB・羽子板付・材工運搬共 JIS M16 L=3700 | 16 | 本
2
3
4
5 |  | 高力ﾎﾞﾙﾄ |  | F10T M16x40 | 214 | 本
6 |  | 高力ﾎﾞﾙﾄ |  | F10T M16x45 | 44 | 本
7 |  | 高力ﾎﾞﾙﾄ |  | F10T M16x140 | 21 | 本
8 |  | 高力ﾎﾞﾙﾄ |  | F10T M20x45 | 21 | 本
9 |  | 高力ﾎﾞﾙﾄ |  | F10T M20x55 | 81 | 本
10 |  | 高力ﾎﾞﾙﾄ |  | F10T M20x60 | 216 | 本
11 |  | 頭付ｽﾀｯﾄﾞﾎﾞﾙﾄ |  | 材のみ 柱脚 φ19 L=80 | 75 | 本
12 |  | ｽﾀﾄﾞﾎﾞﾙﾄ取付費 |  | 柱脚 φ19 L=80 | 72 | 本
13 |  | ｱﾝｶｰﾎﾞﾙﾄ |  | 材のみ M20 L=400 DN ﾌｯｸ付 | 12 | 本
14 |  | ｱﾝｶｰﾎﾞﾙﾄ取付費 |  | 材のみ M20 L=400 DN ﾌｯｸ付 | 12 | 本
15 |  | 柱底均しﾓﾙﾀﾙ |  | A種(無収縮ﾓﾙﾀﾙ) 450x450x50 | 3 | ヶ所
16 |  | 鉄骨工場加工組立費 |  |  | 3.5 | t
17 |  | ビルト材加工組立費 |  |  | 0.5 | t
18 |  | 軽量鉄骨加工取付 |  |  | 1.2 | t
19 |  | 鉄骨建方費 |  | 機械損料共 | 5.2 | t
20 |  | 高力ﾎﾞﾙﾄ締付費 |  |  | 5.2 | t
1 |  | 鉄骨運搬費 |  |  | 5.2 | t
2 |  | 工場溶接費 |  | 6ﾐﾘ換算値 | 142 | m
3 |  | ﾋﾞﾙﾄ材溶接費 |  | 6ﾐﾘ換算値 | 40.1 | m
4 |  | 錆止め塗装 |  |  | 175 | m2
5 |  | 超音波探傷試験費(第3者検査) |  | AOQL4.0% 第六水準 | 7 | ヶ所
6
7
8
9
10
11
12
13
14
15
16
17
18
19 |  | 小 計
20

## 7.防水
| 番号 | 名 称 | 材質 | 摘 要 | 数 量 | 単位 | 単 価 | 金 額 | 備 考
1 | 7 | 防水工事
2
3 |  | (多目的駐車場)
4 |  | 屋根幕板 ｼｰﾘﾝｸﾞ |  | 金属-金属 変成ｼﾘｺﾝ系 15x10程度 | 63.4 | ｍ
5
6
7
8
9
10
11
12
13
14
15
16
17
18
19 |  | 小 計
20

## 8.屋根
| 番号 | 名 称 | 材質 | 摘 要 | 数 量 | 単位 | 単 価 | 金 額 | 備 考
1 | 8 | 屋根工事
2
3 |  | (多目的駐車場)
4 |  | 屋根 ｶﾗｰｶﾞﾙﾊﾞﾘｳﾑ鋼板立ﾊｾﾞ葺き |  | t0.4 | 56.4 | m2
5 |  | 屋根 下地ｱｽﾌｧﾙﾄﾙｰﾌｨﾝｸﾞ |  | 940 | 56.4 | m2
6 |  | 屋根 耐火野地板 |  | t18 母屋面 | 56.4 | m2
7 |  | 屋根 軒先水切 |  | ｶﾗｰｶﾞﾙﾊﾞﾘｳﾑ鋼板t0.4 唐草共 | 32.8 | ｍ
8 |  | 屋根 けらば水切 |  | ｶﾗｰｶﾞﾙﾊﾞﾘｳﾑ鋼板t0.4 唐草共 | 7.5 | ｍ
9 |  | 屋根 軒先水切(内樋周囲) |  | ｶﾗｰｶﾞﾙﾊﾞﾘｳﾑ鋼板t0.4 唐草共 | 16.3 | ｍ
10 |  | 屋根 水上水切(内樋周囲) |  | ｶﾗｰｶﾞﾙﾊﾞﾘｳﾑ鋼板t0.4 唐草共 | 16.3 | ｍ
11 |  | 屋根 けらば水切(内樋周囲) |  | ｶﾗｰｶﾞﾙﾊﾞﾘｳﾑ鋼板t0.4 唐草共 | 0.6 | ｍ
12 |  | 屋根 内樋 |  | 塩ﾋﾞ被覆鋼板 W300xH100程度 取付金物共 | 16.3 | ｍ
13 |  | 屋根 竪樋 |  | VP ｶﾗｰ硬質塩ﾋﾞ製100φ掴み金物共 | 8.5 | ｍ
14 |  | 屋根 埋設管 |  | 硬質塩ﾋﾞ製100φ | 8.5 | ｍ
15 |  | 屋根 落ち口（自在ﾄﾞﾚｲﾝ） |  | 100φ(100A) | 2 | ヶ所
16
17
18
19 |  | 小 計
20

## 9.金属
| 番号 | 名 称 | 材質 | 摘 要 | 数 量 | 単位 | 単 価 | 金 額 | 備 考
1 | 9 | 金属工事
2
3 |  | (多目的駐車場)
4 |  | 軒天 軽鉄天井下地 |  | H≦1.0 W25 @300 直張り | 42.1 | m2
5
6
7 |  | 屋根 鼻隠しﾊﾟﾈﾙ（水下） |  | ｱﾙﾐﾊﾟﾈﾙt2 ﾌｯ素焼付塗装 H170+240+500 | 16.3 | ｍ
8 |  | 屋根 鼻隠しﾊﾟﾈﾙ（水上） |  | ｱﾙﾐﾊﾟﾈﾙt2 ﾌｯ素焼付塗装 H170+240+560 | 16.3 | ｍ
9 |  | 屋根 破風板 |  | ｱﾙﾐﾊﾟﾈﾙt2 ﾌｯ素焼付塗装 H170+240+500~560 | 7.5 | ｍ
10
11
12
13
14
15
16
17
18
19 |  | 小 計
20

## 10.左官
| 番号 | 名 称 | 材質 | 摘 要 | 数 量 | 単位 | 単 価 | 金 額 | 備 考
1 | 10 | 左官工事
2
3 |  | (多目的駐車場)
4 |  | 基礎天端 ｺﾝｸﾘｰﾄ金こて |  | 仕上 | 1.5 | m2
5 |  | 基礎見付 打放し面補修 |  | B種 素地 | 6.7 | m2
6
7
8
9
10
11
12
13
14
15
16
17
18
19 |  | 小 計
20

## 11.建具
| 番号 | 名 称 | 材質 | 摘 要 | 数 量 | 単位 | 単 価 | 金 額 | 備 考
1 | 11 | 建具工事
2
3 |  | (庁舎建具改修)
4 |  | AW-1 既設建具調整 |  | 4560×1700×70 ｸﾚｾﾝﾄ､戸車調整 | 11 | ヶ所
5 |  | SSD-1 既設建具調整 |  | 4560×3550×100 自動扉調整 | 1 | ヶ所
6 |  | AD-1 既設建具調整 |  | 2450×2485×70 自動扉調整 | 1 | ヶ所
7
8
9
10
11
12
13
14
15
16
17
18
19 |  | 小 計
20

## 12.ガラス
| 番号 | 名 称 | 材質 | 摘 要 | 数 量 | 単位 | 単 価 | 金 額 | 備 考
1 | 12 | ガラス工事
2
3 |  | (本庁舎建具改修)
4 |  | 網入磨板ｶﾞﾗｽ |  | t6.8 2.18㎡/枚以下 | 102 | m2
8 |  | 複層ｶﾞﾗｽ |  | 網入ｶﾞﾗｽt6．8+A6+強化ｶﾞﾗｽt6 2.18㎡以下 | 8 | m2
5 |  | ｶﾞﾗｽ廻り不燃ｼ-ﾘﾝｸﾞ |  | 片面数量(金建用) | 320 | ｍ
6 |  | ｶﾞﾗｽｸﾘｰﾆﾝｸﾞ |  | 新設ｶﾞﾗｽ面 | 110 | m2
7 |  | 高所作業車 |  | ﾌﾞｰﾑ型 15～18ｍ | 1 | 式
9
10
11
12
13
14
15
16
17
18
19 |  | 小 計
20

## 13.塗装
| 番号 | 名 称 | 材質 | 摘 要 | 数 量 | 単位 | 単 価 | 金 額 | 備 考
1 | 13 | 塗装工事
2
3 |  | (多目的駐車場)
4 |  | 軒天 EP塗 |  | ｹｲｶﾙ板面 素地共 | 42.1 | m2
5 |  | ﾌｯ素樹脂塗装 |  | 鉄骨面 素地錆止共 | 6.9 | m2
6
7
8
9
10
11
12
13
14
15
16
17
18
19 |  | 小 計
20

## 14.内外装
| 番号 | 名 称 | 材質 | 摘 要 | 数 量 | 単位 | 単 価 | 金 額 | 備 考
1 | 14 | 内外装工事
2
3 |  | (多目的駐車場)
4 |  | 軒天 ｹｲ酸ｶﾙｼｳﾑ板 |  | t6.0 目透し 軽鉄面 | 42.1 | m2
5 |  | 廻縁 廻り縁 |  | 塩ﾋﾞ製 突付 | 37.8 | ｍ
6
7
8
9
10
11
12
13
14
15
16
17
18
19 |  | 小 計
20

## 15.外構
| 番号 | 名 称 | 材質 | 摘 要 | 数 量 | 単位 | 単 価 | 金 額 | 備 考
1 | 15 | 外構工事
2
3 |  | (多目的駐車場)
4 |  | ｱｽﾌｧﾙﾄ舗装 |  | 密粒度ｱｽｺﾝ t50 ﾌﾟﾗｲﾑｺｰﾄ共 再生砕石転圧 t200共 | 322 | m2
11
5 |  | ｲﾝﾀｰﾛｯｷﾝｸﾞ舗装 |  | ｲﾝﾀｰﾛｯｷﾝｸﾞﾌﾞﾛｯｸt60 砂敷t30 路床安定処理AS舗装t40 砕石t100 | 18.5 | m2
6 |  | 雨水桝新設 |  | H-1000 300φ 3分岐 鋳鉄製保護蓋共 | 1 | ヶ所
7 |  | 車止ﾌﾞﾛｯｸ |  | L600 | 8 | ヶ所
8 |  | ﾗｲﾝ引き |  | W100 駐車ﾗｲﾝ,車両誘導ﾗｲﾝ,矢印 | 105 | ｍ
9
10 |  | 案内看板移設 |  | H=2.2m、支柱□100、基礎共 | 1 | ヶ所
15
16 |  | 歩車道境界ブロック（片面） |  | 180/200×300 L600 | 24.4 | ｍ
17 |  | 歩車道境界ブロック |  | 150/200×300 L600 | 4.8 | ｍ
18 |  | コンクリート舗装 |  | t150 再生砕石t100 | 4.1 | ㎡
12 |  | 舗装下砕石補充路盤成形 |  |  | 387 | ㎡
13
14
19 |  | 小 計
20

## 16.解体
| 番号 | 名 称 | 材質 | 摘 要 | 数 量 | 単位 | 単 価 | 金 額 | 備 考
1 | 16 | 解体工事
2
3 |  | (多目的駐車場)
6 |  | ｱｽﾌｧﾙﾄ舗装撤去 |  | t50程度 | 363 | m2
4 |  | ｲﾝﾀｰﾛｯｷﾝｸﾞ舗装撤去 |  | 下地ｱｽﾌｧﾙﾄ舗装共 | 30 | m2
5 |  | ｺﾝｸﾘｰﾄとりこわし |  | 土間部 鉄筋切断共 | 7.1 | m3
7 |  | 地業取壊し |  | 舗装下 | 15.2 | m3
10 |  | ｱｽﾌｧﾙﾄｶｯﾀｰ |  |  | 16 | ｍ
17
12 |  | 縁石止めコンクリート撤去 |  | t150 有筋 捨てｺﾝｸﾘｰﾄ共 | 7.1 | ㎡
8 |  | 植栽撤去 |  | 芝・ｸﾏｻﾞｻ 客土共 | 14.8 | ㎡
14 |  | 歩車道境界ブロック撤去 |  | 180/200×H300 捨てｺﾝｸﾘｰﾄ共 | 32.7 | ｍ
16 |  | 車止めﾌﾞﾛｯｸ撤去 |  | 120×180 L600 | 8 | ヶ所
9 |  | 樹木撤去 |  | H2.5 伐根共 | 1 | 本
15 |  | 擬石車止めﾎﾟｰﾙ撤去 |  | H800程度 | 1 | ヶ所
11 |  | 雨水桝撤去 |  | 埋設配管共 | 1 | ヶ所
13
18
19 |  | 発生材積込運搬 |  | 安定型廃棄物 有筋ｺﾝｸﾘｰﾄ類 | 0.4 | m3
20 |  | 発生材積込運搬 |  | 安定型廃棄物 ﾓﾙﾀﾙ類 | 3.7 | m3
1 |  | 発生材積込運搬 |  | 安定型廃棄物 ｱｽﾌｧﾙﾄ | 18.2 | m3
2 |  | 発生材積込運搬 |  | 管理型廃棄物 建設発生土(砕石類) | 18.2 | m3
3 |  | 発生材積込運搬 |  | 安定型廃棄物 木くず類 | 0.8 | m3
4
6 |  | 発生材処分 |  | 安定型廃棄物 有筋ｺﾝｸﾘｰﾄ類 | 0.4 | m3 |  |  | 処分費
7 |  | 発生材処分 |  | 安定型廃棄物 ﾓﾙﾀﾙ類 | 3.7 | m3 |  |  | 処分費
5 |  | 発生材処分 |  | 安定型廃棄物 ｱｽﾌｧﾙﾄ | 18.2 | m3 |  |  | 処分費
8 |  | 発生材処分 |  | 管理型廃棄物 建設発生土(砕石類) | 18.2 | m3 |  |  | 処分費
9 |  | 発生材処分 |  | 安定型廃棄物 木くず類 | 0.8 | m3 |  |  | 処分費
10
11 |  | (本庁舎建具改修)
12 |  | ｶﾞﾗｽ撤去 |  | ｶﾞﾗｽのみ撤去 (撤去および分別手間) | 110 | m2
13 |  | ｶﾞﾗｽｼｰﾘﾝｸﾞ撤去 |  |  | 320 | ｍ
14 |  | 発生材積込運搬 |  | 安定型廃棄物 防水材（ｼｰﾘﾝｸﾞ 5x5程度） | 0.01 | m3
15 |  | 発生材積込運搬 |  | 安定型廃棄物 t5 ｶﾞﾗｽ及び陶器くず | 0.9 | m3
16 |  | 発生材処分 |  | 安定型廃棄物 防水材（ｼｰﾘﾝｸﾞ 5x5程度） | 0.02 | m3 |  |  | 処分費
17 |  | 発生材処分 |  | 安定型廃棄物 t5 ｶﾞﾗｽ及び陶器くず | 0.9 | m3 |  |  | 処分費
18
19 |  | 小 計
20

## 17.電気
| 番号 | 名 称 | 材質 | 摘 要 | 数 量 | 単位 | 単 価 | 金 額 | 備 考
1 | 17 | 電気工事
2
3 |  | ｹｰﾌﾞﾙ |  | EM-EEF 1.6-3C | 29 | ｍ
6
4 |  | ﾗｲﾆﾝｸﾞ鋼管 |  | PE-22 | 3 | 本
5 |  | 同上付属品 |  |  | 1 | 式
7 |  | 金属製可とう電線管 |  | 30 | 2 | ｍ
10
17
12
8 |  | LEDﾀﾞｳﾝﾗｲﾄ |  | XND1537WN | 5 | 台
14 |  | 雑材消耗品費 |  |  | 1 | 式
16 |  | 電工費 |  | 既設PBより分岐含む | 1 | 式
9
15
11
13
18
19 |  | 小 計
20