## 設計書鏡（参考資料）
参 考 資 料
令和０８年度
西工～槇ヶ根浜松線連絡道路水道管新設工事参考資料
恵那市 三郷町 野井地内
本参考資料は、標準的な施工方法を参考明示したものであり、工事請負契約上の拘束 力を生じさせるものではない。 従って、施工条件及び地質条件等を十分考慮して、仮設、施工方法、安全対策等工事 目的物を完成させる手段について、設計図書に特別な定めがある場合を除き受注者の責 任において定めるものとする。 なお、本参考資料の内容に関する事項は、質問することが出来ない。 また、本参考資料の有効期限は、本工事の入札書の提出期限までとする。

## 設計書鏡
工事番号 |  | 事 業 名 | 西工～槇ヶ根浜松線連絡道路水道管新設工事
路河川名 |  | 工 事 名 | 参考資料
年 度 | 令和０８年度 | 施工箇所 | 恵那市 三郷町 野井地内
事 業 概 要 |  |  |  | 設 計 年 月 日
施工延長L=140.1m、HPPEφ100L=140.1m、仕切弁φ100N=2基、排泥弁φ75N=1基、空気弁φ25N=1基、
| 不断水割丁字管φ100*φ100N=1基 |  |  | 施 工 方 法 | 請負
施 工 期 間
起 工 年 月 日
竣 工 年 月 日
|  |  |  | 歩 掛 適 用 年 月 | 令和８年 ５月 １日
|  |  |  | 単 価 適 用 年 月 | 令和８年 ５月 １日
起工理由

## 内訳表
内 訳 表
名 称 |  | 数 量 | 単位 | 単 価 | 金 額 | 摘 要
01:本工事費 | [5 empty] | 工種区分：開削工事及び小口径推進工事等
管路
|  | 1 | 式
管きょ(HPPEφ100)
|  | 1 | 式
材料 | [5 empty] | 週単位
|  | 1 | 式
HPPE片受直管φ100×5.0m
|  | 27 | 本 |  |  | TJ0010
水道配水用ﾎﾟﾘｴﾁﾚﾝ管 ﾌﾟﾚｰﾝｴﾝﾄﾞ
φ100
|  | 1 | 本 |  |  | ZW10390100
水道配水用ﾎﾟﾘｴﾁﾚﾝ管継手 EFｿｹｯﾄ
φ100
|  | 2 | 個 |  |  | ZW10400100
EF45°片受ベンドφ100
|  | 1 | 個 |  |  | TJ00101
内 訳 表
名 称 |  | 数 量 | 単位 | 単 価 | 金 額 | 摘 要
EF45両受ベンドφ100
|  | 2 | 個 |  |  | TJ00102
EF両受チーズφ100×φ75
|  | 1 | 個 |  |  | TJ00103
PE挿し口付鋳鉄製フランジ短管φ100
|  | 1 | 個 |  |  | TJ00111
PE挿し口付フランジT字管φ100×φ75
|  | 1 | 個 |  |  | TJ00112
不断水割丁字管HPPE用φ100×φ100
|  | 1 | 個 |  |  | TJ00113
ソフトシール仕切弁PE挿口付φ100
2種7.5K
|  | 1 | 基 |  |  | TJ00105
仕切弁ボックスφ75～φ100
H=800
|  | 1 | 基 |  |  | 単価表(SJ7001)
急速空気弁7.5Kφ25
|  | 1 | 基 |  |  | TJ00114
内 訳 表
名 称 |  | 数 量 | 単位 | 単 価 | 金 額 | 摘 要
ボール式補修弁FCD内外面粉体塗装
φ75×H=150 7.5K
|  | 1 | 基 |  |  | TJ00115
空気弁・消火栓ボックスφ500
H=800
|  | 1 | 基 |  |  | 単価表(SJ7003)
フランジサポートφ100
|  | 1 | 個 |  |  | TJ00116
フランジサポート補修弁用φ75
|  | 1 | 個 |  |  | TJ00117
フランジ接手材GF7.5Kφ100
|  | 1 | 箇所 |  |  | 単価表(SJ6002)
フランジ接手材GF7.5Kφ75
|  | 2 | 箇所 |  |  | 単価表(SJ6001)
管明示テープW50
「恵那市上水道」印字
|  | 138.100 | ｍ |  |  | TJ00301
埋設標識シートW150ダブル
アルタン付
|  | 138.100 | ｍ |  |  | TJ00302
内 訳 表
名 称 |  | 数 量 | 単位 | 単 価 | 金 額 | 摘 要
管布設工 | [5 empty] | 週単位
|  | 1 | 式
ﾎﾟﾘｴﾁﾚﾝ管据付工
径100mm
|  | 138.900 | ｍ |  |  | 施工歩掛表(DW000505-0001)
ポリエチレン管切断工
径100mm
|  | 4 | 口 |  |  | 施工歩掛表(DW000760-0002)
鋳鉄製仕切弁設置工(縦･横型)(機械)
径100mm以下、たて型
|  | 1 | 基 |  |  | 施工歩掛表(DW000805-0003)
仕切弁ボックス設置工φ75～φ100
H=800
|  | 1 | 基 |  |  | 単価表(SJ80001)
空気弁設置工
人力施工、径13～25mm
|  | 1 | 基 |  |  | 施工歩掛表(DW000830-0011)
空気弁・消火栓ボックスφ500設置工
H=800
|  | 1 | 基 |  |  | 単価表(SJ80003)
不断水連絡工
φ100×φ100
|  | 1 | 箇所 |  |  | 施工歩掛表(DW000275-0017)
内 訳 表
名 称 |  | 数 量 | 単位 | 単 価 | 金 額 | 摘 要
管明示テープ工（ポリエチレン管）
φ100
|  | 138.100 | ｍ |  |  | 施工歩掛表(DW000515-0018)
管明示シート工
|  | 138.100 | ｍ |  |  | 施工歩掛表(DW000285-0019)
ポリエチレン管継手工
径100mm、融着継手をする、融着の２口継手とする
|  | 3 | 箇所 |  |  | 施工歩掛表(DW000510-0020)
ポリエチレン管継手工
径100mm、融着継手をする、融着の１口継手とする
|  | 33 | 箇所 |  |  | 施工歩掛表(DW000510-0021)
フランジ継手工(耐震補強含む)(補正係数1.70)
径100mm、JWWA 7.5K（0.74MPa）
|  | 1 | 口 |  |  | 施工歩掛表(DW000230-0022)
フランジ継手工(耐震補強含む)(補正係数1.70)
径75(80)mm、JWWA 7.5K（0.74MPa）
|  | 1 | 口 |  |  | 施工歩掛表(DW000230-0023)
ポリエチレン管撤去管切断工
径100mm
|  | 1 | 口 |  |  | 施工歩掛表(DW000760-0024)
管きょ(HIVPφ75)
|  | 1 | 式
内 訳 表
名 称 |  | 数 量 | 単位 | 単 価 | 金 額 | 摘 要
材料 | [5 empty] | 週単位
|  | 1 | 式
HIVP-PEφ75×5.0m
|  | 1 | 本 |  |  | TJ00106
HIVP-TS90°エルボφ75
|  | 2 | 個 |  |  | TJ00107
水道配水用ﾎﾟﾘｴﾁﾚﾝ管継手 EFｿｹｯﾄ
φ75
|  | 1 | 個 |  |  | ZW10400075
PVジョイントφ75
|  | 1 | 個 |  |  | TJ00108
ソフトシール仕切弁PE挿口付φ75
2種7.5K
|  | 1 | 基 |  |  | TJ00109
仕切弁ボックスφ75～φ100
H=800
|  | 1 | 基 |  |  | 単価表(SJ7001)
管明示テープW50
「恵那市上水道」印字
|  | 1.100 | ｍ |  |  | TJ00301
内 訳 表
名 称 |  | 数 量 | 単位 | 単 価 | 金 額 | 摘 要
埋設標識シートW150ダブル
アルタン付
|  | 1.100 | ｍ |  |  | TJ00302
管布設工 | [5 empty] | 週単位
|  | 1 | 式
硬質塩化ﾋﾞﾆﾙ管据付工
径75mm
|  | 1.100 | ｍ |  |  | 施工歩掛表(DW000405-0025)
硬質塩化ﾋﾞﾆﾙ管切断工
径75mm
|  | 3 | 口 |  |  | 施工歩掛表(DW000755-0026)
鋳鉄製仕切弁設置工(縦･横型)(機械)
径100mm以下、たて型
|  | 1 | 基 |  |  | 施工歩掛表(DW000805-0003)
仕切弁ボックス設置工φ75～φ100
H=800
|  | 1 | 基 |  |  | 単価表(SJ80001)
管明示テープ工（硬質塩化ビニル管）
φ75 × 5000
|  | 1.100 | ｍ |  |  | 施工歩掛表(DW000425-0027)
管明示シート工
|  | 1.100 | ｍ |  |  | 施工歩掛表(DW000285-0019)
内 訳 表
名 称 |  | 数 量 | 単位 | 単 価 | 金 額 | 摘 要
メカニカル継手工
径75mm以下、Ｕ、ＵＦ、ＬＵＦ、ＵＳ形（ＳＢ、ＶＴ、ＬＳ方式）以外、なし
|  | 1 | 口 |  |  | 施工歩掛表(DW000215-0028)
ポリエチレン管継手工
径75mm、メカニカル継手をする
|  | 1 | 口 |  |  | 施工歩掛表(DW000510-0029)
ポリエチレン管継手工
径75mm、融着継手をする、融着の２口継手とする
|  | 1 | 箇所 |  |  | 施工歩掛表(DW000510-0030)
硬質塩化ﾋﾞﾆﾙ管TS継手工
径75mm
|  | 4 | 口 |  |  | 施工歩掛表(DW000410-0031)
管きょ
|  | 1 | 式
管路土工 | [5 empty] | 週単位
|  | 1 | 式
床掘り(施工ﾊﾟｯｹｰｼﾞ)
土砂、上記以外(小規模)、全ての費用
|  | 60 | m3 |  |  | 施工P単価表(CB210030-0001)
床掘り(施工ﾊﾟｯｹｰｼﾞ)
土砂、平均施工幅1m以上2m未満、無し、障害無し
|  | 40 | m3 |  |  | 施工P単価表(CB210030-0002)
内 訳 表
名 称 |  | 数 量 | 単位 | 単 価 | 金 額 | 摘 要
砂基礎（小規模土工）
|  | 30 | m3 |  |  | 単価表(SJ88001)
埋戻し(施工ﾊﾟｯｹｰｼﾞ)
上記以外(小規模)、土砂、全ての費用
|  | 40 | m3 |  |  | 施工P単価表(CB210410-0003)
埋戻し(施工ﾊﾟｯｹｰｼﾞ)
最大埋戻幅1m以上4m未満
|  | 30 | m3 |  |  | 施工P単価表(CB210410-0004)
残土処分工(小規模土工)
|  | 20 | m3 |  |  | 単価表(SJ9010)
全工種共通（仮設工）
|  | 1 | 式
仮設工
|  | 1 | 式
交通管理工 | [5 empty] | 週単位
|  | 1 | 式
交通誘導警備員Ｂ
|  | 10 | 人・日 |  |  | 施工歩掛表(WB010212-0032)
内 訳 表
名 称 |  | 数 量 | 単位 | 単 価 | 金 額 | 摘 要
直接工事費計
|  | 1 | 式
間接工事費
共通仮設費
技術管理費 | [5 empty] | 週単位
|  | 1 | 式 |  |  | 単価表(F999400001-01)
共通仮設費（率計上額） | [5 empty] | 施工地域：補正なし、週単位
|  | 1 | 式
共通仮設費計
|  | 1 | 式
純工事費
|  | 1 | 式
現場管理費
|  | 1 | 式
内 訳 表
名 称 |  | 数 量 | 単位 | 単 価 | 金 額 | 摘 要
現場管理費（率計上額） | [5 empty] | 施工地域：補正なし、週単位
|  | 1 | 式
工事原価
|  | 1 | 式
一般管理費等
|  | 1 | 式
合計
|  | 1 | 式
総合計

## 単価表（施工単価）
ﾎﾟﾘｴﾁﾚﾝ管据付工 | [5 empty] | 施工歩掛表(DW000505-0001)
径100mm |  |  |  | 週単位 |  | 10 | ｍ | 当り
名 称 ・ 規 格 | 数 量 | 単位 | 単 価 |  | 金 額 | 摘 要
配管工
| 0.12 | 人
RW1036
普通作業員
| 0.2 | 人
RW1002
合 計 | 10 | ｍ
単位当り | 1 | ｍ | 当り
条 件 名 称 |  |  | 入 力 値 |  | 条 件 値
J01 呼び径 |  |  | 8 |  | 径100mm
J02 据付・撤去区分 |  |  | 1 |  | ﾎﾟﾘｴﾁﾚﾝ管据付工
ポリエチレン管切断工 | [5 empty] | 施工歩掛表(DW000760-0002)
径100mm |  |  |  | 週単位 |  | 1 | 口 | 当り
名 称 ・ 規 格 | 数 量 | 単位 | 単 価 |  | 金 額 | 摘 要
配管工
[1]
| 0.02 | 人
RW1036
普通作業員
[1]
| 0.02 | 人
RW1002
諸雑費
Σ[1] * 0.070 | 1 | 式
X981036
合 計 | 1 | 口
単位当り | 1 | 口 | 当り
条 件 名 称 |  |  | 入 力 値 |  | 条 件 値
J01 呼び径 |  |  | 8 |  | 径100mm
J02 切断・撤去区分 |  |  | 1 |  | ポリエチレン管切断工
鋳鉄製仕切弁設置工(縦･横型)(機械) | [5 empty] | 施工歩掛表(DW000805-0003)
径100mm以下、たて型 |  |  |  | 週単位 |  | 1 | 基 | 当り
名 称 ・ 規 格 | 数 量 | 単位 | 単 価 |  | 金 額 | 摘 要
配管工
| 0.03 | 人
RW1036
普通作業員
| 0.05 | 人
RW1002
トラック運転費
クレーン装置付 4～4.5ｔ積 2.9ｔ吊、標準値を使用する | 0.4 | 時間
施工歩掛表(KC010450-0004)
合 計 | 1 | 基
単位当り | 1 | 基 | 当り
条 件 名 称 |  |  | 入 力 値 |  | 条 件 値
J01 呼び径 |  |  | 1 |  | 径100mm以下
J02 仕切弁 |  |  | 1 |  | たて型
J03 設置・撤去区分 |  |  | 1 |  | 鋳鉄製仕切弁設置工(縦･横型)(機械)
トラック運転費 | [5 empty] | 施工歩掛表(KC010450-0004)
クレーン装置付 4～4.5ｔ積 2.9ｔ吊、標準値を使用する |  |  |  | 週単位 |  | 1 | 時間 | 当り
名 称 ・ 規 格 | 数 量 | 単位 | 単 価 |  | 金 額 | 摘 要
運転手（特殊）
| 0.17 | 人
RW1014
軽油
小型ローリー | 5.3 | ﾘｯﾄﾙ
ZC19020000
トラック機械損料
クレーン装置付 4～4.5ｔ積 2.9ｔ吊、標準値を使用する | 1 | 時間
施工歩掛表(KC919516-0005)
合 計 | 1 | 時間
単位当り | 1 | 時間 | 当り
条 件 名 称 |  |  | 入 力 値 |  | 条 件 値
J01 規格 |  |  | 10 |  | クレーン装置付 4～4.5ｔ積 2.9ｔ吊
J02 運転日当り運転時間 |  |  | 1 |  | 標準値を使用する
トラック機械損料 | [5 empty] | 施工歩掛表(KC919516-0005)
クレーン装置付 4～4.5ｔ積 2.9ｔ吊、標準値を使用する |  |  |  | 週単位 |  | 1 | 時間 | 当り
名 称 ・ 規 格 | 数 量 | 単位 | 単 価 |  | 金 額 | 摘 要
トラック機械損料[13欄]
クレーン装置付 4.0～4.5ｔ積2.9ｔ吊 | 1 | 時間
MC001960
合 計 | 1 | 時間
単位当り | 1 | 時間 | 当り
条 件 名 称 |  |  | 入 力 値 |  | 条 件 値
J01 規格 |  |  | 10 |  | クレーン装置付 4～4.5ｔ積 2.9ｔ吊
J02 運転日当り運転時間 |  |  | 1 |  | 標準値を使用する
鉄蓋設置工 | [5 empty] | 施工歩掛表(DW000845-0006)
円形、１号 250mm、設置 |  |  |  | 週単位 |  | 10 | 個 | 当り
名 称 ・ 規 格 | 数 量 | 単位 | 単 価 |  | 金 額 | 摘 要
普通作業員
[1]
| 0.6 | 人
RW1002
無収縮モルタル
| 0.03 | m3
ZNJ00480
合 計 | 10 | 個
単位当り | 1 | 個 | 当り
条 件 名 称 |  |  | 入 力 値 |  | 条 件 値
J01 機種 |  |  | 1 |  | 円形
J02 号数 |  |  | 1 |  | １号 250mm
J04 設置・撤去区分 |  |  | 01 |  | 設置
ﾚｼﾞﾝｺﾝｸﾘｰﾄ製ﾎﾞｯｸｽ設置工（円形） | [5 empty] | 施工歩掛表(DW000850-0007)
１号 上部壁 内寸250mm、高さ150mm、設置 |  |  |  | 週単位 |  | 1 | 個 | 当り
名 称 ・ 規 格 | 数 量 | 単位 | 単 価 |  | 金 額 | 摘 要
普通作業員
| 0.01 | 人
RW1002
合 計 | 1 | 個
単位当り | 1 | 個 | 当り
条 件 名 称 |  |  | 入 力 値 |  | 条 件 値
J01 ﾚｼﾞﾝｺﾝｸﾘｰﾄ製ﾎﾞｯｸｽ種類 |  |  | 2 |  | １号 上部壁 内寸250mm
J02 高さ |  |  | 4 |  | 高さ150mm
J03 設置・撤去区分 |  |  | 01 |  | 設置
ﾚｼﾞﾝｺﾝｸﾘｰﾄ製ﾎﾞｯｸｽ設置工（円形） | [5 empty] | 施工歩掛表(DW000850-0008)
１号 中部壁 内寸250mm、高さ100mm、設置 |  |  |  | 週単位 |  | 1 | 個 | 当り
名 称 ・ 規 格 | 数 量 | 単位 | 単 価 |  | 金 額 | 摘 要
普通作業員
| 0.01 | 人
RW1002
合 計 | 1 | 個
単位当り | 1 | 個 | 当り
条 件 名 称 |  |  | 入 力 値 |  | 条 件 値
J01 ﾚｼﾞﾝｺﾝｸﾘｰﾄ製ﾎﾞｯｸｽ種類 |  |  | 3 |  | １号 中部壁 内寸250mm
J02 高さ |  |  | 3 |  | 高さ100mm
J03 設置・撤去区分 |  |  | 1 |  | 設置
ﾚｼﾞﾝｺﾝｸﾘｰﾄ製ﾎﾞｯｸｽ設置工（円形） | [5 empty] | 施工歩掛表(DW000850-0009)
１号 下部壁 内寸250mm、高さ300mm、設置 |  |  |  | 週単位 |  | 1 | 個 | 当り
名 称 ・ 規 格 | 数 量 | 単位 | 単 価 |  | 金 額 | 摘 要
普通作業員
| 0.01 | 人
RW1002
合 計 | 1 | 個
単位当り | 1 | 個 | 当り
条 件 名 称 |  |  | 入 力 値 |  | 条 件 値
J01 ﾚｼﾞﾝｺﾝｸﾘｰﾄ製ﾎﾞｯｸｽ種類 |  |  | 4 |  | １号 下部壁 内寸250mm
J02 高さ |  |  | 6 |  | 高さ300mm
J03 設置・撤去区分 |  |  | 01 |  | 設置
ﾚｼﾞﾝｺﾝｸﾘｰﾄ製分割底版型ﾎﾞｯｸｽ設置工 | [5 empty] | 施工歩掛表(DW000860-0010)
円形1号下部壁、設置 |  |  |  | 週単位 |  | 1 | 個 | 当り
名 称 ・ 規 格 | 数 量 | 単位 | 単 価 |  | 金 額 | 摘 要
普通作業員
| 0.02 | 人
RW1002
合 計 | 1 | 個
単位当り | 1 | 個 | 当り
条 件 名 称 |  |  | 入 力 値 |  | 条 件 値
J01 種類 |  |  | 1 |  | 円形1号下部壁
J02 設置・撤去区分 |  |  | 01 |  | 設置
空気弁設置工 | [5 empty] | 施工歩掛表(DW000830-0011)
人力施工、径13～25mm |  |  |  | 週単位 |  | 1 | 基 | 当り
名 称 ・ 規 格 | 数 量 | 単位 | 単 価 |  | 金 額 | 摘 要
配管工
[1]
| 0.05 | 人
RW1036
普通作業員
[1]
| 0.1 | 人
RW1002
諸雑費
Σ[1] * 0.010 | 1 | 式
X981036
合 計 | 1 | 基
単位当り | 1 | 基 | 当り
条 件 名 称 |  |  | 入 力 値 |  | 条 件 値
J01 施工区分 |  |  | 1 |  | 空気弁設置工
J02 方法 |  |  | 2 |  | 人力施工
J03 呼び径 |  |  | 1 |  | 径13～25mm
鉄蓋設置工 | [5 empty] | 施工歩掛表(DW000845-0012)
円形、３号 500mm、設置 |  |  |  | 週単位 |  | 10 | 個 | 当り
名 称 ・ 規 格 | 数 量 | 単位 | 単 価 |  | 金 額 | 摘 要
普通作業員
[1]
| 1 | 人
RW1002
無収縮モルタル
| 0.07 | m3
ZNJ00480
合 計 | 10 | 個
単位当り | 1 | 個 | 当り
条 件 名 称 |  |  | 入 力 値 |  | 条 件 値
J01 機種 |  |  | 1 |  | 円形
J02 号数 |  |  | 3 |  | ３号 500mm
J04 設置・撤去区分 |  |  | 01 |  | 設置
ﾚｼﾞﾝｺﾝｸﾘｰﾄ製ﾎﾞｯｸｽ設置工（円形） | [5 empty] | 施工歩掛表(DW000850-0013)
３号 調整リング 内寸500mm、高さ50mm、設置 |  |  |  | 週単位 |  | 1 | 個 | 当り
名 称 ・ 規 格 | 数 量 | 単位 | 単 価 |  | 金 額 | 摘 要
普通作業員
| 0.02 | 人
RW1002
合 計 | 1 | 個
単位当り | 1 | 個 | 当り
条 件 名 称 |  |  | 入 力 値 |  | 条 件 値
J01 ﾚｼﾞﾝｺﾝｸﾘｰﾄ製ﾎﾞｯｸｽ種類 |  |  | 11 |  | ３号 調整リング 内寸500mm
J02 高さ |  |  | 2 |  | 高さ50mm
J03 設置・撤去区分 |  |  | 01 |  | 設置
ﾚｼﾞﾝｺﾝｸﾘｰﾄ製ﾎﾞｯｸｽ設置工（円形） | [5 empty] | 施工歩掛表(DW000850-0014)
３号 上部壁 内寸500mm、高さ200mm、設置 |  |  |  | 週単位 |  | 1 | 個 | 当り
名 称 ・ 規 格 | 数 量 | 単位 | 単 価 |  | 金 額 | 摘 要
普通作業員
| 0.03 | 人
RW1002
合 計 | 1 | 個
単位当り | 1 | 個 | 当り
条 件 名 称 |  |  | 入 力 値 |  | 条 件 値
J01 ﾚｼﾞﾝｺﾝｸﾘｰﾄ製ﾎﾞｯｸｽ種類 |  |  | 12 |  | ３号 上部壁 内寸500mm
J02 高さ |  |  | 5 |  | 高さ200mm
J03 設置・撤去区分 |  |  | 01 |  | 設置
ﾚｼﾞﾝｺﾝｸﾘｰﾄ製ﾎﾞｯｸｽ設置工（円形） | [5 empty] | 施工歩掛表(DW000850-0015)
３号 下部壁 内寸500mm、高さ300mm、設置 |  |  |  | 週単位 |  | 1 | 個 | 当り
名 称 ・ 規 格 | 数 量 | 単位 | 単 価 |  | 金 額 | 摘 要
普通作業員
| 0.02 | 人
RW1002
合 計 | 1 | 個
単位当り | 1 | 個 | 当り
条 件 名 称 |  |  | 入 力 値 |  | 条 件 値
J01 ﾚｼﾞﾝｺﾝｸﾘｰﾄ製ﾎﾞｯｸｽ種類 |  |  | 14 |  | ３号 下部壁 内寸500mm
J02 高さ |  |  | 6 |  | 高さ300mm
J03 設置・撤去区分 |  |  | 01 |  | 設置
ﾚｼﾞﾝｺﾝｸﾘｰﾄ製ﾎﾞｯｸｽ設置工（円形） | [5 empty] | 施工歩掛表(DW000850-0016)
３号 底版 内寸500mm、高さ40mm、設置 |  |  |  | 週単位 |  | 1 | 個 | 当り
名 称 ・ 規 格 | 数 量 | 単位 | 単 価 |  | 金 額 | 摘 要
普通作業員
| 0.02 | 人
RW1002
合 計 | 1 | 個
単位当り | 1 | 個 | 当り
条 件 名 称 |  |  | 入 力 値 |  | 条 件 値
J01 ﾚｼﾞﾝｺﾝｸﾘｰﾄ製ﾎﾞｯｸｽ種類 |  |  | 15 |  | ３号 底版 内寸500mm
J02 高さ |  |  | 1 |  | 高さ40mm
J03 設置・撤去区分 |  |  | 01 |  | 設置
不断水連絡工 | [5 empty] | 施工歩掛表(DW000275-0017)
φ100×φ100 |  |  |  | 週単位 |  | 1 | 箇所 | 当り
名 称 ・ 規 格 | 数 量 | 単位 | 単 価 |  | 金 額 | 摘 要
特殊作業員
[1]
| 0.28 | 人
RW1001
配管工
[1]
| 0.61 | 人
RW1036
普通作業員
[1]
| 1.72 | 人
RW1002
不断水穿孔機
φ100 | 0.22 | 日
ZW83540100
諸雑費
Σ[1] * 0.050 | 1 | 式
X981036
合 計 | 1 | 箇所
単位当り | 1 | 箇所 | 当り
条 件 名 称 |  |  | 入 力 値 |  | 条 件 値
J01 本管呼び径×取出呼び径 |  |  | 3 |  | φ100×φ100
管明示テープ工（ポリエチレン管） | [5 empty] | 施工歩掛表(DW000515-0018)
φ100 |  |  |  | 週単位 |  | 100 | ｍ | 当り
名 称 ・ 規 格 | 数 量 | 単位 | 単 価 |  | 金 額 | 摘 要
普通作業員
| 0.1 | 人
RW1002
合 計 | 100 | ｍ
単位当り | 1 | ｍ | 当り
条 件 名 称 |  |  | 入 力 値 |  | 条 件 値
J01 呼び径（mm） |  |  | 3 |  | φ100
管明示シート工 | [5 empty] | 施工歩掛表(DW000285-0019)
|  |  |  | 週単位 |  | 100 | ｍ | 当り
名 称 ・ 規 格 | 数 量 | 単位 | 単 価 |  | 金 額 | 摘 要
普通作業員
[1]
| 0.4 | 人
RW1002
合 計 | 100 | ｍ
単位当り | 1 | ｍ | 当り
ポリエチレン管継手工 | [5 empty] | 施工歩掛表(DW000510-0020)
径100mm、融着継手をする、融着の２口継手とする |  |  |  | 週単位 |  | 1 | 箇所 | 当り
名 称 ・ 規 格 | 数 量 | 単位 | 単 価 |  | 金 額 | 摘 要
配管工
[1]
| 0.12 | 人
RW1036
普通作業員
[1]
| 0.12 | 人
RW1002
諸雑費
Σ[1] * 0.140 | 1 | 式
X981036
合 計 | 1 | 箇所
単位当り | 1 | 箇所 | 当り
条 件 名 称 |  |  | 入 力 値 |  | 条 件 値
J01 呼び径 |  |  | 8 |  | 径100mm
J02 継手区分 |  |  | 2 |  | 融着継手をする
J03 融着継手工区分 |  |  | 1 |  | 融着の２口継手とする
ポリエチレン管継手工 | [5 empty] | 施工歩掛表(DW000510-0021)
径100mm、融着継手をする、融着の１口継手とする |  |  |  | 週単位 |  | 1 | 箇所 | 当り
名 称 ・ 規 格 | 数 量 | 単位 | 単 価 |  | 金 額 | 摘 要
配管工
[1]
| 0.084 | 人
RW1036
普通作業員
[1]
| 0.084 | 人
RW1002
諸雑費
Σ[1] * 0.140 | 1 | 式
X981036
合 計 | 1 | 箇所
単位当り | 1 | 箇所 | 当り
条 件 名 称 |  |  | 入 力 値 |  | 条 件 値
J01 呼び径 |  |  | 8 |  | 径100mm
J02 継手区分 |  |  | 2 |  | 融着継手をする
J03 融着継手工区分 |  |  | 2 |  | 融着の１口継手とする
フランジ継手工(耐震補強含む)(補正係数1.70) | [5 empty] | 施工歩掛表(DW000230-0022)
径100mm、JWWA 7.5K（0.74MPa） |  |  |  | 週単位 |  | 1 | 口 | 当り
名 称 ・ 規 格 | 数 量 | 単位 | 単 価 |  | 金 額 | 摘 要
配管工
[1]
| 0.102 | 人
RW1036
普通作業員
[1]
| 0.102 | 人
RW1002
諸雑費
Σ[1] * 0.010 | 1 | 式
X981036
合 計 | 1 | 口
単位当り | 1 | 口 | 当り
条 件 名 称 |  |  | 入 力 値 |  | 条 件 値
J01 継手・取外し区分 |  |  | 3 |  | フランジ継手工(耐震補強含む)(補正係数1.70)
J02 呼び径 |  |  | 3 |  | 径100mm
J03 規格 |  |  | 1 |  | JWWA 7.5K（0.74MPa）
フランジ継手工(耐震補強含む)(補正係数1.70) | [5 empty] | 施工歩掛表(DW000230-0023)
径75(80)mm、JWWA 7.5K（0.74MPa） |  |  |  | 週単位 |  | 1 | 口 | 当り
名 称 ・ 規 格 | 数 量 | 単位 | 単 価 |  | 金 額 | 摘 要
配管工
[1]
| 0.102 | 人
RW1036
普通作業員
[1]
| 0.102 | 人
RW1002
諸雑費
Σ[1] * 0.010 | 1 | 式
X981036
合 計 | 1 | 口
単位当り | 1 | 口 | 当り
条 件 名 称 |  |  | 入 力 値 |  | 条 件 値
J01 継手・取外し区分 |  |  | 3 |  | フランジ継手工(耐震補強含む)(補正係数1.70)
J02 呼び径 |  |  | 2 |  | 径75(80)mm
J03 規格 |  |  | 1 |  | JWWA 7.5K（0.74MPa）
ポリエチレン管撤去管切断工 | [5 empty] | 施工歩掛表(DW000760-0024)
径100mm |  |  |  | 週単位 |  | 1 | 口 | 当り
名 称 ・ 規 格 | 数 量 | 単位 | 単 価 |  | 金 額 | 摘 要
配管工
[1]
| 0.005 | 人
RW1036
普通作業員
[1]
| 0.005 | 人
RW1002
諸雑費
Σ[1] * 0.070 | 1 | 式
X981036
合 計 | 1 | 口
単位当り | 1 | 口 | 当り
条 件 名 称 |  |  | 入 力 値 |  | 条 件 値
J01 呼び径 |  |  | 8 |  | 径100mm
J02 切断・撤去区分 |  |  | 2 |  | ポリエチレン管撤去管切断工
硬質塩化ﾋﾞﾆﾙ管据付工 | [5 empty] | 施工歩掛表(DW000405-0025)
径75mm |  |  |  | 週単位 |  | 10 | ｍ | 当り
名 称 ・ 規 格 | 数 量 | 単位 | 単 価 |  | 金 額 | 摘 要
配管工
| 0.1 | 人
RW1036
普通作業員
| 0.18 | 人
RW1002
合 計 | 10 | ｍ
単位当り | 1 | ｍ | 当り
条 件 名 称 |  |  | 入 力 値 |  | 条 件 値
J01 呼び径 |  |  | 8 |  | 径75mm
J02 据付・撤去区分 |  |  | 1 |  | 硬質塩化ﾋﾞﾆﾙ管据付工
硬質塩化ﾋﾞﾆﾙ管切断工 | [5 empty] | 施工歩掛表(DW000755-0026)
径75mm |  |  |  | 週単位 |  | 1 | 口 | 当り
名 称 ・ 規 格 | 数 量 | 単位 | 単 価 |  | 金 額 | 摘 要
配管工
[1]
| 0.02 | 人
RW1036
普通作業員
[1]
| 0.02 | 人
RW1002
諸雑費
Σ[1] * 0.050 | 1 | 式
X981036
合 計 | 1 | 口
単位当り | 1 | 口 | 当り
条 件 名 称 |  |  | 入 力 値 |  | 条 件 値
J01 呼び径 |  |  | 8 |  | 径75mm
J02 切断・撤去区分 |  |  | 1 |  | 硬質塩化ﾋﾞﾆﾙ管切断工
管明示テープ工（硬質塩化ビニル管） | [5 empty] | 施工歩掛表(DW000425-0027)
φ75 × 5000 |  |  |  | 週単位 |  | 100 | ｍ | 当り
名 称 ・ 規 格 | 数 量 | 単位 | 単 価 |  | 金 額 | 摘 要
普通作業員
| 0.1 | 人
RW1002
合 計 | 100 | ｍ
単位当り | 1 | ｍ | 当り
条 件 名 称 |  |  | 入 力 値 |  | 条 件 値
J01 呼び径・寸法 |  |  | 3 |  | φ75 × 5000
メカニカル継手工 | [5 empty] | 施工歩掛表(DW000215-0028)
径75mm以下、Ｕ、ＵＦ、ＬＵＦ、ＵＳ形（ＳＢ、ＶＴ、ＬＳ方式）以外、なし |  |  |  | 週単位 |  | 1 | 口 | 当り
名 称 ・ 規 格 | 数 量 | 単位 | 単 価 |  | 金 額 | 摘 要
配管工
[1]
| 0.05 | 人
RW1036
普通作業員
[1]
| 0.05 | 人
RW1002
諸雑費
Σ[1] * 0.010 | 1 | 式
X981036
合 計 | 1 | 口
単位当り | 1 | 口 | 当り
条 件 名 称 |  |  | 入 力 値 |  | 条 件 値
J01 継手・取外し区分 |  |  | 1 |  | メカニカル継手工
J02 呼び径 |  |  | 1 |  | 径75mm以下
J03 継手種別 |  |  | 2 |  | Ｕ、ＵＦ、ＬＵＦ、ＵＳ形（ＳＢ、ＶＴ、ＬＳ方式）以外
J07 耐震型補強金具補正 |  |  | 1 |  | なし
ポリエチレン管継手工 | [5 empty] | 施工歩掛表(DW000510-0029)
径75mm、メカニカル継手をする |  |  |  | 週単位 |  | 1 | 口 | 当り
名 称 ・ 規 格 | 数 量 | 単位 | 単 価 |  | 金 額 | 摘 要
配管工
[1]
| 0.04 | 人
RW1036
普通作業員
[1]
| 0.04 | 人
RW1002
諸雑費
Σ[1] * 0.010 | 1 | 式
X981036
合 計 | 1 | 口
単位当り | 1 | 口 | 当り
条 件 名 称 |  |  | 入 力 値 |  | 条 件 値
J01 呼び径 |  |  | 7 |  | 径75mm
J02 継手区分 |  |  | 3 |  | メカニカル継手をする
ポリエチレン管継手工 | [5 empty] | 施工歩掛表(DW000510-0030)
径75mm、融着継手をする、融着の２口継手とする |  |  |  | 週単位 |  | 1 | 箇所 | 当り
名 称 ・ 規 格 | 数 量 | 単位 | 単 価 |  | 金 額 | 摘 要
配管工
[1]
| 0.08 | 人
RW1036
普通作業員
[1]
| 0.08 | 人
RW1002
諸雑費
Σ[1] * 0.140 | 1 | 式
X981036
合 計 | 1 | 箇所
単位当り | 1 | 箇所 | 当り
条 件 名 称 |  |  | 入 力 値 |  | 条 件 値
J01 呼び径 |  |  | 7 |  | 径75mm
J02 継手区分 |  |  | 2 |  | 融着継手をする
J03 融着継手工区分 |  |  | 1 |  | 融着の２口継手とする
硬質塩化ﾋﾞﾆﾙ管TS継手工 | [5 empty] | 施工歩掛表(DW000410-0031)
径75mm |  |  |  | 週単位 |  | 2 | 口 | 当り
名 称 ・ 規 格 | 数 量 | 単位 | 単 価 |  | 金 額 | 摘 要
配管工
[1]
| 0.04 | 人
RW1036
普通作業員
[1]
| 0.04 | 人
RW1002
諸雑費
Σ[1] * 0.010 | 1 | 式
X981036
合 計 | 2 | 口
単位当り | 1 | 口 | 当り
条 件 名 称 |  |  | 入 力 値 |  | 条 件 値
J01 呼び径 |  |  | 8 |  | 径75mm
交通誘導警備員Ｂ | [5 empty] | 施工歩掛表(WB010212-0032)
|  |  |  | 週単位 |  | 1 | 人・日 | 当り
名 称 ・ 規 格 | 数 量 | 単位 | 単 価 |  | 金 額 | 摘 要
交通誘導警備員Ｂ
| 1 | 人
RW1045
合 計 | 1 | 人・日
単位当り | 1 | 人・日 | 当り
通水試験工 | [5 empty] | 施工歩掛表(DW001405-0033)
|  |  |  | 週単位 |  | 1 | 日 | 当り
名 称 ・ 規 格 | 数 量 | 単位 | 単 価 |  | 金 額 | 摘 要
配管工
[1,2]
| 3 | 人
RW1036
普通作業員
[1,2]
| 3 | 人
RW1002
諸雑費
Σ[2] * 0.200 | 1 | 式
X981036
合 計 | 1 | 日
単位当り | 1 | 日 | 当り
条 件 名 称 |  |  | 入 力 値 |  | 条 件 値
J01 名称 |  |  | 2 |  | 既設管と連絡して給水車が不要

## 単価表（未登録代価）
仕切弁ボックスφ75～φ100 |  |  |  |  | 単価表(SJ7001)
H=800 |  |  |  | 週単位 | 1 | 基 | 当り
名 称 ・ 規 格 | 数 量 | 単位 | 単 価 | 金 額 | 摘 要
仕切弁ボックス鉄蓋
H150一般仕様 | 1 | 個
TJ00200
仕切弁ボックスφ75～φ100
上部壁H150A | 1 | 個
TJ00202
仕切弁ボックスφ75～φ100
中間壁H100B | 1 | 個
TJ00203
仕切弁ボックスφ75～φ100
下部壁H300C | 1 | 個
TJ00208
仕切弁ボックスφ75～φ100
コンクリート底板 | 1 | 個
TJ00209
合 計 | 1 | 基
単位当り | 1 | 基 | 当り
空気弁・消火栓ボックスφ500 |  |  |  |  | 単価表(SJ7003)
H=800 |  |  |  | 週単位 | 1 | 基 | 当り
名 称 ・ 規 格 | 数 量 | 単位 | 単 価 | 金 額 | 摘 要
空気弁ボックス鉄蓋
H150一般仕様 | 1 | 個
TJ00260
空気弁・消火栓ボックスφ500用調整リング
H=50（K） | 1 | 個
TJ00261
空気弁・消火栓ボックスφ500用上部壁
H200A | 1 | 個
TJ00262
空気弁・消火栓弁ボックスφ500用下部壁
H300C | 1 | 個
TJ00267
空気弁・消火栓ボックスφ500用Co底板
| 1 | 個
TJ00269
合 計 | 1 | 基
単位当り | 1 | 基 | 当り
フランジ接手材GF7.5Kφ100 |  |  |  |  | 単価表(SJ6002)
|  |  |  | 週単位 | 1 | 箇所 | 当り
名 称 ・ 規 格 | 数 量 | 単位 | 単 価 | 金 額 | 摘 要
フランジパッキンGF7.5Kφ100
| 1 | 枚
TJ00118
ステンレスボルトナットSDC処理M16×75
| 4 | 組
TJ00120
合 計 | 1 | 箇所
単位当り | 1 | 箇所 | 当り
フランジ接手材GF7.5Kφ75 |  |  |  |  | 単価表(SJ6001)
|  |  |  | 週単位 | 1 | 箇所 | 当り
名 称 ・ 規 格 | 数 量 | 単位 | 単 価 | 金 額 | 摘 要
フランジパッキンGF7.5Kφ100
| 1 | 枚
TJ00118
ステンレスボルトナットSDC処理M16×75
| 4 | 組
TJ00120
合 計 | 1 | 箇所
単位当り | 1 | 箇所 | 当り
仕切弁ボックス設置工φ75～φ100 |  |  |  |  | 単価表(SJ80001)
H=800 |  |  |  | 週単位 | 1 | 基 | 当り
名 称 ・ 規 格 | 数 量 | 単位 | 単 価 | 金 額 | 摘 要
鉄蓋設置工
円形、１号 250mm、設置 | 1 | 個
施工歩掛表(DW000845-0006)
ﾚｼﾞﾝｺﾝｸﾘｰﾄ製ﾎﾞｯｸｽ設置工（円形）
１号 上部壁 内寸250mm、高さ150mm、設置 | 1 | 個
施工歩掛表(DW000850-0007)
ﾚｼﾞﾝｺﾝｸﾘｰﾄ製ﾎﾞｯｸｽ設置工（円形）
１号 中部壁 内寸250mm、高さ100mm、設置 | 1 | 個
施工歩掛表(DW000850-0008)
ﾚｼﾞﾝｺﾝｸﾘｰﾄ製ﾎﾞｯｸｽ設置工（円形）
１号 下部壁 内寸250mm、高さ300mm、設置 | 1 | 個
施工歩掛表(DW000850-0009)
ﾚｼﾞﾝｺﾝｸﾘｰﾄ製分割底版型ﾎﾞｯｸｽ設置工
円形1号下部壁、設置 | 1 | 個
施工歩掛表(DW000860-0010)
合 計 | 1 | 基
単位当り | 1 | 基 | 当り
空気弁・消火栓ボックスφ500設置工 |  |  |  |  | 単価表(SJ80003)
H=800 |  |  |  | 週単位 | 1 | 基 | 当り
名 称 ・ 規 格 | 数 量 | 単位 | 単 価 | 金 額 | 摘 要
鉄蓋設置工
円形、３号 500mm、設置 | 1 | 個
施工歩掛表(DW000845-0012)
ﾚｼﾞﾝｺﾝｸﾘｰﾄ製ﾎﾞｯｸｽ設置工（円形）
３号 調整リング 内寸500mm、高さ50mm、設置 | 1 | 個
施工歩掛表(DW000850-0013)
ﾚｼﾞﾝｺﾝｸﾘｰﾄ製ﾎﾞｯｸｽ設置工（円形）
３号 上部壁 内寸500mm、高さ200mm、設置 | 1 | 個
施工歩掛表(DW000850-0014)
ﾚｼﾞﾝｺﾝｸﾘｰﾄ製ﾎﾞｯｸｽ設置工（円形）
３号 下部壁 内寸500mm、高さ300mm、設置 | 1 | 個
施工歩掛表(DW000850-0015)
ﾚｼﾞﾝｺﾝｸﾘｰﾄ製ﾎﾞｯｸｽ設置工（円形）
３号 底版 内寸500mm、高さ40mm、設置 | 1 | 個
施工歩掛表(DW000850-0016)
合 計 | 1 | 基
単位当り | 1 | 基 | 当り
砂基礎（小規模土工） |  |  |  |  | 単価表(SJ88001)
|  |  |  | 週単位 | 10 | m3 | 当り
名 称 ・ 規 格 | 数 量 | 単位 | 単 価 | 金 額 | 摘 要
埋戻し(施工ﾊﾟｯｹｰｼﾞ)
上記以外(小規模)、土砂、全ての費用 | 10 | m3
施工P単価表(CB210410-0003)
砂（サンドクッション用）
| 10.5 | m3
ZC12040000
合 計 | 10 | m3
単位当り | 1 | m3 | 当り
残土処分工(小規模土工) |  |  |  |  | 単価表(SJ9010)
|  |  |  | 週単位 | 10 | m3 | 当り
名 称 ・ 規 格 | 数 量 | 単位 | 単 価 | 金 額 | 摘 要
土砂等運搬(施工ﾊﾟｯｹｰｼﾞ)
小規模、ﾊﾞｯｸﾎｳ山積0.28m3(平積0.2m3)、土砂(岩塊･玉石混り土含む)、DID区間無し、6.0km以下 | 10 | m3
施工P単価表(CB210110-0005)
残土処理費(ほぐし土）三郷残土処分場
管：T
| 10 | m3
TJ9001
合 計 | 10 | m3
単位当り | 1 | m3 | 当り

## 単価表（間接費）
技術管理費 |  |  |  |  | 単価表(F999400001-01)
|  |  |  | 週単位 | 1 | 式
名 称 ・ 規 格 | 数 量 | 単位 | 単 価 | 金 額 | 摘 要
通水試験工
| 0.28 | 日
施工歩掛表(DW001405-0033)
合 計 | 1 | 式

## 単価表（施工パッケージ）
床掘り(施工ﾊﾟｯｹｰｼﾞ) |  |  |  | 施工Ｐ単価表(CB210030-0001)
土砂、上記以外(小規模)、全ての費用 |  |  |  | 週単位 | 1.000 | m3 | 当り
名 称 ・ 規 格 | 構成比（％） | 補正後構成比 | 標準単価 (R06.4月単価) | 岐阜単価 （単価適用月） | 摘 要
バックホウ機械損料 排ｶﾞｽ対策(第2次)ｸﾛｰﾗ型後方超小旋回型山積0.28m3(平積0.2m3)
18.73
運転手（特殊）
40.26
普通作業員
33.9
軽油 小型ローリー
7.11
1 m3当り
100
条 件 名 称 |  | 入 力 値 | 条 件 値
J01 土質 |  | 1 | 土砂
J02 施工方法 |  | 5 | 上記以外(小規模)
J05 費用の内訳 |  | 1 | 全ての費用
床掘り(施工ﾊﾟｯｹｰｼﾞ) |  |  |  | 施工Ｐ単価表(CB210030-0002)
土砂、平均施工幅1m以上2m未満、無し、障害無し |  |  |  | 週単位 | 1.000 | m3 | 当り
名 称 ・ 規 格 | 構成比（％） | 補正後構成比 | 標準単価 (R06.4月単価) | 岐阜単価 （単価適用月） | 摘 要
バックホウ賃料長期割引 騒対超低騒音/排対3次/後方超小旋回型 山積0.45m3（平積0.35m3）
19.72
運転手（特殊）
66.35
軽油 小型ローリー
13.93
1 m3当り
100
条 件 名 称 |  | 入 力 値 | 条 件 値
J01 土質 |  | 1 | 土砂
J02 施工方法 |  | 2 | 平均施工幅1m以上2m未満
J03 土留方式の種類 |  | 1 | 無し
J04 障害の有無 |  | 1 | 障害無し
埋戻し(施工ﾊﾟｯｹｰｼﾞ) |  |  |  | 施工Ｐ単価表(CB210410-0003)
上記以外(小規模)、土砂、全ての費用 |  |  |  | 週単位 | 1.000 | m3 | 当り
名 称 ・ 規 格 | 構成比（％） | 補正後構成比 | 標準単価 (R06.4月単価) | 岐阜単価 （単価適用月） | 摘 要
バックホウ機械損料 排ｶﾞｽ対策(第2次)ｸﾛｰﾗ型後方超小旋回型山積0.28m3(平積0.2m3)
8.27
タンパ及びランマ機械損料 60～80kg
0.6
普通作業員
50.03
特殊作業員
19.35
運転手（特殊）
17.77
軽油 小型ローリー
3.14
ガソリン レギュラー80オクタン以上
0.84
1 m3当り
100
条 件 名 称 |  | 入 力 値 | 条 件 値
J01 施工方法 |  | 5 | 上記以外(小規模)
J02 土質 |  | 1 | 土砂
J04 費用の内訳 |  | 1 | 全ての費用
埋戻し(施工ﾊﾟｯｹｰｼﾞ) |  |  |  | 施工Ｐ単価表(CB210410-0004)
最大埋戻幅1m以上4m未満 |  |  |  | 週単位 | 1.000 | m3 | 当り
名 称 ・ 規 格 | 構成比（％） | 補正後構成比 | 標準単価 (R06.4月単価) | 岐阜単価 （単価適用月） | 摘 要
バックホウ賃料長期割引 騒対超低騒音/排対2014/山積み0.8m3
7.79
振動ローラ賃料長期割引 騒対無/排対無/ハンドガイド式 0.5～0.6t
1.41
タンパ及びランマ賃料長期割引 騒対無/排対無/60～80kg
0.09
普通作業員
40.17
特殊作業員
26.27
運転手（特殊）
15.69
軽油 小型ローリー
8.45
ガソリン レギュラー80オクタン以上
0.13
1 m3当り
100
条 件 名 称 |  | 入 力 値 | 条 件 値
J01 施工方法 |  | 3 | 最大埋戻幅1m以上4m未満
土砂等運搬(施工ﾊﾟｯｹｰｼﾞ) |  |  |  | 施工Ｐ単価表(CB210110-0005)
小規模、ﾊﾞｯｸﾎｳ山積0.28m3(平積0.2m3)、土砂(岩塊･玉石混り土含む)、DID区間無し、6.0km以下 |  |  |  | 週単位 | 1.000 | m3 | 当り
名 称 ・ 規 格 | 構成比（％） | 補正後構成比 | 標準単価 (R06.4月単価) | 岐阜単価 （単価適用月） | 摘 要
ダンプトラック機械損料 オンロード ディーゼル 4ｔ級
26.52
運転手（一般）
61.9
軽油 小型ローリー
11.58
1 m3当り
100
条 件 名 称 |  | 入 力 値 | 条 件 値
J01 土砂等発生現場 |  | 2 | 小規模
J02 積込機種･規格 |  | 5 | ﾊﾞｯｸﾎｳ山積0.28m3(平積0.2m3)
J03 土質 |  | 1 | 土砂(岩塊･玉石混り土含む)
J04 DID区間の有無 |  | 1 | DID区間無し
J13 運搬距離 DID無 |  | 8 | 6.0km以下