## 設計書鏡（参考資料）
参 考 資 料
令和０８年度
第20号_長島町331号線道路改良工事参考資料
恵那市 長島町 永田地内
本参考資料は、標準的な施工方法を参考明示したものであり、工事請負契約上の拘束 力を生じさせるものではない。 従って、施工条件及び地質条件等を十分考慮して、仮設、施工方法、安全対策等工事 目的物を完成させる手段について、設計図書に特別な定めがある場合を除き受注者の責 任において定めるものとする。 なお、本参考資料の内容に関する事項は、質問することが出来ない。 また、本参考資料の有効期限は、本工事の入札書の提出期限までとする。

## 設計書鏡
工事番号 |  | 事 業 名 | 契建設第20号_長島町331号線道路改良工事
路河川名 |  | 工 事 名 | 契建設第20号_長島町331号線道路改良工事 参考資料
年 度 | 令和０８年度 | 施工箇所 | 恵那市 長島町 永田地内
事 業 概 要 |  |  |  | 設 計 年 月 日
施工延長 L=68.7ｍ（W=7.00ｍ）No.5+11.7～№9
| 道路土工N=1式 側溝工 PU2-300AL=64ｍ BF-300L=56ｍ 用水落差工N=1箇所 |  |  | 施 工 方 法 | 請負
防護柵工L=100ｍ 舗装工A=466㎡ 区画線工L=390ｍ
施 工 期 間
構造物取壊し工N=1式
起 工 年 月 日
竣 工 年 月 日
|  |  |  | 歩 掛 適 用 年 月 | 令和８年 ５月 １日
|  |  |  | 単 価 適 用 年 月 | 令和８年 ５月 １日
起工理由

## 内訳表
内 訳 表
名 称 |  | 数 量 | 単位 | 単 価 | 金 額 | 摘 要
01:本工事費 | [5 empty] | 工種区分：道路改良工事
道路改良
|  | 1 | 式
道路土工
|  | 1 | 式
掘削工 | [5 empty] | 週単位
|  | 1 | 式
掘削(施工ﾊﾟｯｹｰｼﾞ)
土砂、ｵｰﾌﾟﾝｶｯﾄ、押土無し、障害無し、5,000m3未満
|  | 200 | m3 |  |  | 施工P単価表(CB210100-0001)
盛土工 | [5 empty] | 週単位
|  | 1 | 式
路体（築堤）盛土(施工ﾊﾟｯｹｰｼﾞ)
2.5m未満
|  | 70 | m3 |  |  | 施工P単価表(CB210510-0002)
路床盛土(施工ﾊﾟｯｹｰｼﾞ)
2.5m未満
|  | 10 | m3 |  |  | 施工P単価表(CB210520-0003)
内 訳 表
名 称 |  | 数 量 | 単位 | 単 価 | 金 額 | 摘 要
路体（築堤）盛土(施工ﾊﾟｯｹｰｼﾞ)
2.5m未満
|  | 2 | m3 |  |  | 施工P単価表(CB210510-0002)
作業土工 | [5 empty] | 週単位
|  | 1 | 式
床掘り(施工ﾊﾟｯｹｰｼﾞ)
土砂、平均施工幅1m以上2m未満、無し、障害無し
|  | 50 | m3 |  |  | 施工P単価表(CB210030-0004)
埋戻し(施工ﾊﾟｯｹｰｼﾞ)
最大埋戻幅1m未満
|  | 30 | m3 |  |  | 施工P単価表(CB210410-0005)
残土処理工 | [5 empty] | 週単位
|  | 1 | 式
残土処理工
三郷処分場
|  | 110 | m3 |  |  | 単価表(SJ0032)
安定処理 | [5 empty] | 週単位
|  | 1 | 式
安定処理(施工ﾊﾟｯｹｰｼﾞ)
ﾊﾞｯｸﾎｳ、路床、1m以下、固化材数量 7.13 ｔ/100m2
|  | 384 | m2 |  |  | 施工P単価表(CB211410-0007)
内 訳 表
名 称 |  | 数 量 | 単位 | 単 価 | 金 額 | 摘 要
法面工
|  | 1 | 式
法面整形工 | [5 empty] | 週単位
|  | 1 | 式
法面整形(施工ﾊﾟｯｹｰｼﾞ)
盛土部、法面締固め無し、無し、ﾚｷ質土､砂及び砂質土､粘性土、全ての費用
|  | 60 | m2 |  |  | 施工P単価表(CB220010-0008)
法面整形(施工ﾊﾟｯｹｰｼﾞ)
切土部、無し、ﾚｷ質土､砂及び砂質土､粘性土、全ての費用
|  | 70 | m2 |  |  | 施工P単価表(CB220010-0009)
防草対策工 | [5 empty] | 週単位
|  | 1 | 式
コンクリート打設工(縦排水溝・小段排水溝・防草ｺﾝｸﾘｰﾄ)
防草コンクリート、人力打設、18- 8-25BB W/C=60%以下、高炉セメント、小型車使用、ｺﾝｸﾘｰﾄ設計量 10 ｍ3、目地材あり
|  | 110 | m2 |  |  | 施工歩掛表(WB240730-0001)
養生工（縦排水溝・小段排水溝・防草ｺﾝｸﾘｰﾄ）
防草ｺﾝｸﾘｰﾄ
|  | 110 | m2 |  |  | 施工歩掛表(WB240740-0003)
排水構造物工
|  | 1 | 式
内 訳 表
名 称 |  | 数 量 | 単位 | 単 価 | 金 額 | 摘 要
側溝工 | [5 empty] | 週単位
|  | 1 | 式
PU3-300A
|  | 4 | ｍ |  |  | 単価表(SJ0010)
PU2-300A
|  | 64 | ｍ |  |  | 単価表(SJ0020)
BF-300
|  | 56 | ｍ |  |  | 単価表(SJ0021)
ＢＦ進入路用暗渠蓋
300 × 1,000 mm
|  | 10 | 枚 |  |  | ZA71060300
各筆分水・排水口 | [5 empty] | 週単位
|  | 1 | 式
各筆分水口
|  | 2 | 箇所 |  |  | 単価表(SJ0026)
用水落差工 | [5 empty] | 週単位
|  | 1 | 式
内 訳 表
名 称 |  | 数 量 | 単位 | 単 価 | 金 額 | 摘 要
2号用水落差工
|  | 1 | 箇所 |  |  | 単価表(SJ0033)
防護柵工
|  | 1 | 式
路側防護柵工 | [5 empty] | 週単位
|  | 1 | 式
ガードパイプ設置工（市場単価）
土中建込、塗装品、Gp-Cp-2E、白色、100ｍ以上、通常（6時～20時）、時間制限なし、直線部、加算額無し
|  | 100 | ｍ |  |  | 施工歩掛表(WB810600-0014)
舗装工
|  | 1 | 式
アスファルト舗装工 | [5 empty] | 週単位
|  | 1 | 式
表層（車道・路肩部）(施工ﾊﾟｯｹｰｼﾞ)
3.0m超、1層当り平均仕上り厚 40 mm、再生密粒度ｱｽｺﾝ(13)、ﾌﾟﾗｲﾑｺｰﾄ PK-3、全ての費用
|  | 466 | m2 |  |  | 施工P単価表(CB410260-0015)
下層路盤（車道・路肩部）(施工ﾊﾟｯｹｰｼﾞ)
全仕上り厚 140 mm、1層施工、再生クラッシャーラン RC-40、全ての費用
|  | 466 | m2 |  |  | 施工P単価表(CB410030-0016)
内 訳 表
名 称 |  | 数 量 | 単位 | 単 価 | 金 額 | 摘 要
表層（歩道部）(施工ﾊﾟｯｹｰｼﾞ)
1.4m以上、1層当り平均仕上り厚 30 mm、再生細粒度ｱｽｺﾝ(13)、ﾌﾟﾗｲﾑｺｰﾄ PK-3、全ての費用
|  | 117 | m2 |  |  | 施工P単価表(CB410261-0017)
下層路盤（歩道部）(施工ﾊﾟｯｹｰｼﾞ)
全仕上り厚 100 mm、1層施工、再生クラッシャーラン RC-30、全ての費用
|  | 117 | m2 |  |  | 施工P単価表(CB410031-0018)
コンクリート張り工 | [5 empty] | 週単位
|  | 1 | 式
コンクリート打設工(縦排水溝・小段排水溝・防草ｺﾝｸﾘｰﾄ)
防草コンクリート、クレーン機能付バックホウ、18- 8-25BB W/C=60%以下、高炉セメント、小型車使用、ｺﾝｸﾘｰﾄ設計量 0.2 ｍ3、目地材あり
|  | 41 | m2 |  |  | 施工歩掛表(WB240730-0015)
養生工（縦排水溝・小段排水溝・防草ｺﾝｸﾘｰﾄ）
防草ｺﾝｸﾘｰﾄ
|  | 41 | m2 |  |  | 施工歩掛表(WB240740-0003)
区画線工
|  | 1 | 式
区画線工 | [5 empty] | 週単位
|  | 1 | 式
区画線設置（溶融式）［標単］
実線 幅 15cm、1.5mm（標準）、白、無・昼間、供用区間、通常舗装(排水性舗装以外)、溶融式 ｶﾞﾗｽﾋﾞｰｽﾞ含有量 15～18％、ｱｽﾌｧﾙﾄ舗装
|  | 390 | ｍ |  |  | 施工歩掛表(DC072205-0017)
内 訳 表
名 称 |  | 数 量 | 単位 | 単 価 | 金 額 | 摘 要
構造物撤去工
|  | 1 | 式
構造物取壊し工 | [5 empty] | 週単位
|  | 1 | 式
舗装版破砕(施工ﾊﾟｯｹｰｼﾞ)
ｱｽﾌｧﾙﾄ舗装版、無し、騒音振動対策不要、15cm以下、積込有り、全ての費用
|  | 277 | m2 |  |  | 施工P単価表(CB430310-0019)
舗装版切断(施工ﾊﾟｯｹｰｼﾞ)
ｱｽﾌｧﾙﾄ舗装版、15cm以下、全ての費用
|  | 3 | ｍ |  |  | 施工P単価表(CB430510-0020)
殻運搬(施工ﾊﾟｯｹｰｼﾞ)
舗装版破砕、機械積込(騒音対策不要,舗装版厚15cm超)又は(騒音対策必要)、DID区間無し、4.5km以下、全ての費用
|  | 11 | m3 |  |  | 施工P単価表(CB227010-0021)
処分費（恵那市武並町竹折）
管：T
セントラル建設㈱ アスファルト処理場 塊 50x50x50cm以下
|  | 26 | ｔ |  |  | ZC29840004
構造物とりこわし工［標単］
無筋構造物、機械施工、無・昼間、低騒音・低振動対策する
|  | 1 | m3 |  |  | 施工歩掛表(DC073005-0018)
構造物とりこわし工［標単］
鉄筋構造物、機械施工、無・昼間、低騒音・低振動対策する
|  | 7 | m3 |  |  | 施工歩掛表(DC073005-0019)
内 訳 表
名 称 |  | 数 量 | 単位 | 単 価 | 金 額 | 摘 要
殻運搬(施工ﾊﾟｯｹｰｼﾞ)
ｺﾝｸﾘｰﾄ(無筋)構造物とりこわし、機械積込、DID区間無し、5.7km以下、全ての費用
|  | 1 | m3 |  |  | 施工P単価表(CB227010-0022)
殻運搬(施工ﾊﾟｯｹｰｼﾞ)
ｺﾝｸﾘｰﾄ(鉄筋)構造物とりこわし、機械積込、DID区間無し、5.7km以下、全ての費用
|  | 7 | m3 |  |  | 施工P単価表(CB227010-0023)
処分費（恵那市武並町竹折）
管：T
セントラル建設㈱ コンクリート処理場 無 筋 50x50x50cm以下
|  | 3 | ｔ |  |  | ZC29840002
処分費（恵那市武並町竹折）
管：T
セントラル建設㈱ コンクリート処理場 二次製品 50x50x50cm以下
|  | 17 | ｔ |  |  | ZC29840003
仮設工
|  | 1 | 式
交通管理工 | [5 empty] | 週単位
|  | 1 | 式
交通誘導警備員Ｂ
|  | 6 | 人・日 |  |  | 施工歩掛表(WB010212-0020)
直接工事費計
|  | 1 | 式
内 訳 表
名 称 |  | 数 量 | 単位 | 単 価 | 金 額 | 摘 要
間接工事費
共通仮設費
共通仮設費（率計上額） | [5 empty] | 施工地域：一般交通影響有り(2)-2、週単位
|  | 1 | 式
共通仮設費計
|  | 1 | 式
純工事費
|  | 1 | 式
現場管理費
|  | 1 | 式
現場管理費（率計上額） | [5 empty] | 施工地域：一般交通影響有り(2)-2、週単位
|  | 1 | 式
工事原価
|  | 1 | 式
内 訳 表
名 称 |  | 数 量 | 単位 | 単 価 | 金 額 | 摘 要
一般管理費等
|  | 1 | 式
合計
|  | 1 | 式
総合計

## 単価表（施工単価）
コンクリート打設工(縦排水溝・小段排水溝・防草ｺﾝｸﾘｰﾄ) | [5 empty] | 施工歩掛表(WB240730-0001)
防草コンクリート、人力打設、18- 8-25BB W/C=60%以下、高炉セメント、小型車使用、ｺﾝｸﾘｰﾄ設計量 10 ｍ3、目地材あり |  |  |  | 週単位 |  | 100 | m2 | 当り
名 称 ・ 規 格 | 数 量 | 単位 | 単 価 |  | 金 額 | 摘 要
土木一般世話役
[1]
| 1 | 人
RW1025
普通作業員
[1]
| 3.2 | 人
RW1002
生コンクリート
18- 8-25BB W/C=60%以下、高炉セメント、小型車使用 | 12.1 | m3
施工歩掛表(DC400110-0002)
諸雑費
Σ[1] * 0.030 | 1 | 式
X981036
合 計 | 100 | m2
単位当り | 1 | m2 | 当り
条 件 名 称 |  |  | 入 力 値 |  | 条 件 値
J01 対象構造物 |  |  | 3 |  | 防草コンクリート
J02 施工区分 |  |  | 3 |  | 人力打設
J03 生コンクリートの規格 |  |  | 1 |  | 18- 8-25BB W/C=60%以下
J04 セメント種別 |  |  | 1 |  | 高炉セメント
J05 ミキサ－車種別 |  |  | 2 |  | 小型車使用
J06 コンクリート設計量（ｍ3/100ｍ2） |  |  | 10 |  | ｺﾝｸﾘｰﾄ設計量 10 ｍ3
J07 目地材の有無 |  |  | 1 |  | 目地材あり
生コンクリート | [5 empty] | 施工歩掛表(DC400110-0002)
18- 8-25BB W/C=60%以下、高炉セメント、小型車使用 |  |  |  | 週単位 |  | 1 | m3 | 当り
名 称 ・ 規 格 | 数 量 | 単位 | 単 価 |  | 金 額 | 摘 要
生コンクリート（高炉）
18- 8-25BB W/C=60%以下 | 1 | m3
ZC13732508
生コンクリート 小型車割増
割増 | 1 | m3
ZC13890000
合 計 | 1 | m3
単位当り | 1 | m3 | 当り
条 件 名 称 |  |  | 入 力 値 |  | 条 件 値
J01 生コン種別 |  |  | 5 |  | 18- 8-25BB W/C=60%以下
J02 セメント種別 |  |  | 3 |  | 高炉セメント
J03 ミキサ－車種別 |  |  | 2 |  | 小型車使用
養生工（縦排水溝・小段排水溝・防草ｺﾝｸﾘｰﾄ） | [5 empty] | 施工歩掛表(WB240740-0003)
防草ｺﾝｸﾘｰﾄ |  |  |  | 週単位 |  | 100 | m2 | 当り
名 称 ・ 規 格 | 数 量 | 単位 | 単 価 |  | 金 額 | 摘 要
土木一般世話役
[1]
| 0.09 | 人
RW1025
普通作業員
[1]
| 0.31 | 人
RW1002
諸雑費
Σ[1] * 0.020 | 1 | 式
X981036
合 計 | 100 | m2
単位当り | 1 | m2 | 当り
条 件 名 称 |  |  | 入 力 値 |  | 条 件 値
J01 対象構造物 |  |  | 2 |  | 防草ｺﾝｸﾘｰﾄ
Ｕ型側溝Ｌ＝２０００㎜［標単］ | [5 empty] | 施工歩掛表(DC073710-0004)
鉄筋コンクリート側溝３種、その他の排水溝、施工箇所補正無、無・昼間、基礎材なしまたは省略、設置、L=2000 1000kg/個以下 |  |  |  | 週単位 |  | 10 | ｍ | 当り
名 称 ・ 規 格 | 数 量 | 単位 | 単 価 |  | 金 額 | 摘 要
排水構造物工[U型側溝][完全週休2日]
時間的制約 無､L=2000mm 1000kg/個以下､機･労 昼間 | 10 | ｍ
Q00F03011100
合 計 | 10 | ｍ
単位当り | 1 | ｍ | 当り
条 件 名 称 |  |  | 入 力 値 |  | 条 件 値
J01 Ｕ型側溝の種類 |  |  | 3 |  | 鉄筋コンクリート側溝３種
J02 Ｕ型側溝の規格 |  |  | 40 |  | その他の排水溝
J03 時間的制約・作業時間帯 |  |  | 1 |  | 無・昼間
J04 施工箇所における補正 |  |  | 1 |  | 施工箇所補正無
J05 基礎材の種類 |  |  | 5 |  | 基礎材なしまたは省略
J06 再利用撤去区分 |  |  | 1 |  | 設置
J08 側溝２ｍ当りの重量 |  |  | 1 |  | L=2000 1000kg/個以下
蓋版（ＣＯ製）［標単］ | [5 empty] | 施工歩掛表(DC073720-0005)
車道用３種，ＪＩＳＡ５３７２、３６２×５００×９０ 、設置、無・昼間、施工箇所補正無 |  |  |  | 週単位 |  | 10 | 枚 | 当り
名 称 ・ 規 格 | 数 量 | 単位 | 単 価 |  | 金 額 | 摘 要
排水構造物工[蓋版][完全週休2日]
時間的制約 無､ｺﾝｸﾘｰﾄ製･鋼製 40kg/枚､労 昼間 | 10 | 枚
Q00F03030100
鉄筋コンクリート側溝蓋（落ちふた式）３種 車道
２５０ 362× 90×500mm | 10 | 枚
ZC14830250
合 計 | 10 | 枚
単位当り | 1 | 枚 | 当り
条 件 名 称 |  |  | 入 力 値 |  | 条 件 値
J01 側溝蓋の種類 |  |  | 3 |  | 車道用３種，ＪＩＳＡ５３７２
J02 蓋版の規格 |  |  | 7 |  | ３６２×５００×９０
J03 時間的制約・作業時間帯 |  |  | 01 |  | 無・昼間
J04 施工箇所における補正 |  |  | 01 |  | 施工箇所補正無
J05 再利用撤去区分 |  |  | 01 |  | 設置
蓋版（鋼製）［標単］ | [5 empty] | 施工歩掛表(DC073725-0006)
鋼製グレーチング（Ｔ－２５）、ＪＩＳＡ５３４６相当、３６２×５００×９０（２種） 、設置、無・昼間、施工箇所補正無 |  |  |  | 週単位 |  | 10 | 枚 | 当り
名 称 ・ 規 格 | 数 量 | 単位 | 単 価 |  | 金 額 | 摘 要
排水構造物工[蓋版][完全週休2日]
時間的制約 無､ｺﾝｸﾘｰﾄ製･鋼製 40kg/枚､労 昼間 | 10 | 枚
Q00F03030100
鋼製グレーチング（Ｔ－２５）側溝用
250 362× 90×500mm | 10 | 枚
ZC18330027
合 計 | 10 | 枚
単位当り | 1 | 枚 | 当り
条 件 名 称 |  |  | 入 力 値 |  | 条 件 値
J01 側溝蓋の種類 |  |  | 3 |  | 鋼製グレーチング（Ｔ－２５）
J02 グレーチングの細分類 |  |  | 3 |  | ＪＩＳＡ５３４６相当
J03 蓋版の規格 |  |  | 74 |  | ３６２×５００×９０（２種）
J04 時間的制約・作業時間帯 |  |  | 01 |  | 無・昼間
J05 施工箇所における補正 |  |  | 01 |  | 施工箇所補正無
J06 再利用撤去区分 |  |  | 01 |  | 設置
Ｕ型側溝Ｌ＝２０００㎜［標単］ | [5 empty] | 施工歩掛表(DC073710-0007)
鉄筋コンクリート側溝１種、その他の排水溝、施工箇所補正無、無・昼間、基礎材なしまたは省略、設置、L=2000 1000kg/個以下 |  |  |  | 週単位 |  | 10 | ｍ | 当り
名 称 ・ 規 格 | 数 量 | 単位 | 単 価 |  | 金 額 | 摘 要
排水構造物工[U型側溝][完全週休2日]
時間的制約 無､L=2000mm 1000kg/個以下､機･労 昼間 | 10 | ｍ
Q00F03011100
合 計 | 10 | ｍ
単位当り | 1 | ｍ | 当り
条 件 名 称 |  |  | 入 力 値 |  | 条 件 値
J01 Ｕ型側溝の種類 |  |  | 2 |  | 鉄筋コンクリート側溝１種
J02 Ｕ型側溝の規格 |  |  | 40 |  | その他の排水溝
J03 時間的制約・作業時間帯 |  |  | 1 |  | 無・昼間
J04 施工箇所における補正 |  |  | 1 |  | 施工箇所補正無
J05 基礎材の種類 |  |  | 5 |  | 基礎材なしまたは省略
J06 再利用撤去区分 |  |  | 1 |  | 設置
J08 側溝２ｍ当りの重量 |  |  | 1 |  | L=2000 1000kg/個以下
蓋版（ＣＯ製）［標単］ | [5 empty] | 施工歩掛表(DC073720-0008)
歩道用１種，ＪＩＳＡ５３７２、３６２×５００×９０ 、設置、無・昼間、施工箇所補正無 |  |  |  | 週単位 |  | 10 | 枚 | 当り
名 称 ・ 規 格 | 数 量 | 単位 | 単 価 |  | 金 額 | 摘 要
排水構造物工[蓋版][完全週休2日]
時間的制約 無､ｺﾝｸﾘｰﾄ製･鋼製 40kg/枚､労 昼間 | 10 | 枚
Q00F03030100
鉄筋コンクリート側溝蓋（落ちふた式）１種 歩道
２５０ 362× 90×500mm | 10 | 枚
ZC14820250
合 計 | 10 | 枚
単位当り | 1 | 枚 | 当り
条 件 名 称 |  |  | 入 力 値 |  | 条 件 値
J01 側溝蓋の種類 |  |  | 2 |  | 歩道用１種，ＪＩＳＡ５３７２
J02 蓋版の規格 |  |  | 7 |  | ３６２×５００×９０
J03 時間的制約・作業時間帯 |  |  | 1 |  | 無・昼間
J04 施工箇所における補正 |  |  | 1 |  | 施工箇所補正無
J05 再利用撤去区分 |  |  | 1 |  | 設置
蓋版（鋼製）［標単］ | [5 empty] | 施工歩掛表(DC073725-0009)
その他の側溝蓋、ＪＩＳＡ５３４６相当、設置、鋼製 40kg／枚以下、無・昼間、施工箇所補正無 |  |  |  | 週単位 |  | 10 | 枚 | 当り
名 称 ・ 規 格 | 数 量 | 単位 | 単 価 |  | 金 額 | 摘 要
排水構造物工[蓋版][完全週休2日]
時間的制約 無､ｺﾝｸﾘｰﾄ製･鋼製 40kg/枚､労 昼間 | 10 | 枚
Q00F03030100
合 計 | 10 | 枚
単位当り | 1 | 枚 | 当り
条 件 名 称 |  |  | 入 力 値 |  | 条 件 値
J01 側溝蓋の種類 |  |  | 4 |  | その他の側溝蓋
J02 グレーチングの細分類 |  |  | 3 |  | ＪＩＳＡ５３４６相当
J04 時間的制約・作業時間帯 |  |  | 1 |  | 無・昼間
J05 施工箇所における補正 |  |  | 1 |  | 施工箇所補正無
J06 再利用撤去区分 |  |  | 1 |  | 設置
J07 蓋版重量区分 |  |  | 1 |  | 鋼製 40kg／枚以下
Ｕ型側溝Ｌ＝２０００㎜［標単］ | [5 empty] | 施工歩掛表(DC073710-0010)
ベンチフリュームⅠ型 、３００×１０００㎜ 、施工箇所補正無、無・昼間、基礎材なしまたは省略、設置 |  |  |  | 週単位 |  | 10 | ｍ | 当り
名 称 ・ 規 格 | 数 量 | 単位 | 単 価 |  | 金 額 | 摘 要
排水構造物工[U型側溝][完全週休2日]
時間的制約 無､L=2000mm 1000kg/個以下､機･労 昼間 | 10 | ｍ
Q00F03011100
ベンチフリューム Ⅰ型
300 × 1,000mm | 10 | 本
ZA70210300
合 計 | 10 | ｍ
単位当り | 1 | ｍ | 当り
条 件 名 称 |  |  | 入 力 値 |  | 条 件 値
J01 Ｕ型側溝の種類 |  |  | 4 |  | ベンチフリュームⅠ型
J02 Ｕ型側溝の規格 |  |  | 20 |  | ３００×１０００㎜
J03 時間的制約・作業時間帯 |  |  | 1 |  | 無・昼間
J04 施工箇所における補正 |  |  | 1 |  | 施工箇所補正無
J05 基礎材の種類 |  |  | 5 |  | 基礎材なしまたは省略
J06 再利用撤去区分 |  |  | 1 |  | 設置
硬質ﾎﾟﾘ塩化ﾋﾞﾆﾙ管人力布設（薄肉管ＶＵ） | [5 empty] | 施工歩掛表(DA070015-0011)
呼び径 φ100mm、直管（両差し口）、施工延長 10 ｍ、接合箇所数 0 |  |  |  | 週単位 |  | 10 | ｍ | 当り
名 称 ・ 規 格 | 数 量 | 単位 | 単 価 |  | 金 額 | 摘 要
薄肉管（ＶＵ） 直管
[1]
φ 100 × 4,000 mm | 2.44 | 本
ZA71210100
雑材料費
Σ[1] * 0.020 | 1 | 式
X981024
土木一般世話役
| 0.08 | 人
RW1025
特殊作業員
| 0.12 | 人
RW1001
普通作業員
| 0.17 | 人
RW1002
合 計 | 10 | ｍ
単位当り | 1 | ｍ | 当り
条 件 名 称 |  |  | 入 力 値 |  | 条 件 値
J01 呼び径区分（薄肉管ＶＵ） |  |  | 5 |  | 呼び径 φ100mm
J02 形状区分 |  |  | 1 |  | 直管（両差し口）
J03 施工延長（ｍ）（呼び径別） |  |  | 10 |  | 施工延長 10 ｍ
J04 接合箇所数（呼び径別） |  |  | 0 |  | 接合箇所数 0
硬質塩化ﾋﾞﾆﾙ管機械布設 | [5 empty] | 施工歩掛表(DA070020-0012)
薄肉管ＶＵ、呼び径 φ300mm、直管（両差し口）、施工延長 4.7 ｍ、接合箇所数 2 |  |  |  | 週単位 |  | 10 | ｍ | 当り
名 称 ・ 規 格 | 数 量 | 単位 | 単 価 |  | 金 額 | 摘 要
薄肉管（ＶＵ） 直管
[1]
φ 300 × 4,000 mm | 2.44 | 本
ZA71210300
諸雑費
Σ[1] * 0.022 | 1 | 式
X981036
土木一般世話役
| 0.1 | 人
RW1025
特殊作業員
| 0.18 | 人
RW1001
普通作業員
| 0.27 | 人
RW1002
バックホウ運転経費（賃料）
ｸﾛｰﾗ型･ｸﾚｰﾝ機能付き 山積0.45m3 2.9t吊、排出ｶﾞｽ対策型(3次) | 0.1 | 日
施工歩掛表(KA200200-0013)
合 計 | 10 | ｍ
単位当り | 1 | ｍ | 当り
条 件 名 称 |  |  | 入 力 値 |  | 条 件 値
硬質塩化ﾋﾞﾆﾙ管機械布設 | [5 empty] | 施工歩掛表(DA070020-0012)
薄肉管ＶＵ、呼び径 φ300mm、直管（両差し口）、施工延長 4.7 ｍ、接合箇所数 2 |  |  |  | 週単位 |  | 10 | ｍ | 当り
名 称 ・ 規 格 | 数 量 | 単位 | 単 価 |  | 金 額 | 摘 要
条 件 名 称 |  |  | 入 力 値 |  | 条 件 値
J01 種別区分 |  |  | 2 |  | 薄肉管ＶＵ
J02 呼び径区分 |  |  | 2 |  | 呼び径 φ300mm
J03 形状区分 |  |  | 1 |  | 直管（両差し口）
J04 施工延長（ｍ）（呼び径別） |  |  | 4.7 |  | 施工延長 4.7 ｍ
J05 接合箇所数（呼び径別） |  |  | 2 |  | 接合箇所数 2
バックホウ運転経費（賃料） | [5 empty] | 施工歩掛表(KA200200-0013)
ｸﾛｰﾗ型･ｸﾚｰﾝ機能付き 山積0.45m3 2.9t吊、排出ｶﾞｽ対策型(3次) |  |  |  | 週単位 |  | 1 | 日 | 当り
名 称 ・ 規 格 | 数 量 | 単位 | 単 価 |  | 金 額 | 摘 要
バックホウ（クレーン付）賃料長期割引
騒対無/排対3次/山積み0.45m3 | 1.45 | 供用日
ZC89110045
軽油
小型ローリー | 44 | ﾘｯﾄﾙ
ZC19020000
運転手（特殊）
| 1 | 人
RW1014
合 計 | 1 | 日
単位当り | 1 | 日 | 当り
条 件 名 称 |  |  | 入 力 値 |  | 条 件 値
J01 バックホウ規格 |  |  | 1 |  | ｸﾛｰﾗ型･ｸﾚｰﾝ機能付き 山積0.45m3 2.9t吊
J05 機種 |  |  | 3 |  | 排出ｶﾞｽ対策型(3次)
ガードパイプ設置工（市場単価） | [5 empty] | 施工歩掛表(WB810600-0014)
土中建込、塗装品、Gp-Cp-2E、白色、100ｍ以上、通常（6時～20時）、時間制限なし、直線部、加算額無し |  |  |  | 週単位 |  | 1 | ｍ | 当り
名 称 ・ 規 格 | 数 量 | 単位 | 単 価 |  | 金 額 | 摘 要
ガードパイプ設置工（市場単価）[完全週休2日]
土中建込 塗装品Gp-Cp-2E | 1 | ｍ
Q00F56010300
合 計 | 1 | ｍ
単位当り | 1 | ｍ | 当り
条 件 名 称 |  |  | 入 力 値 |  | 条 件 値
J01 施工区分 |  |  | 1 |  | 土中建込
J02 品質 |  |  | 1 |  | 塗装品
J03 規格仕様 |  |  | 2 |  | Gp-Cp-2E
J04 塗装色 |  |  | 1 |  | 白色
J05 施工規模 |  |  | 3 |  | 100ｍ以上
J06 夜間補正 |  |  | 1 |  | 通常（6時～20時）
J07 作業時間制限 |  |  | 1 |  | 時間制限なし
J08 曲線部補正 |  |  | 1 |  | 直線部
J09 加算額 |  |  | 1 |  | 加算額無し
コンクリート打設工(縦排水溝・小段排水溝・防草ｺﾝｸﾘｰﾄ) | [5 empty] | 施工歩掛表(WB240730-0015)
防草コンクリート、クレーン機能付バックホウ、18- 8-25BB W/C=60%以下、高炉セメント、小型車使用、ｺﾝｸﾘｰﾄ設計量 0.2 ｍ3、目地材あり |  |  |  | 週単位 |  | 100 | m2 | 当り
名 称 ・ 規 格 | 数 量 | 単位 | 単 価 |  | 金 額 | 摘 要
土木一般世話役
[1]
| 0.6 | 人
RW1025
特殊作業員
[1]
| 1.1 | 人
RW1001
普通作業員
[1]
| 1.9 | 人
RW1002
生コンクリート
18- 8-25BB W/C=60%以下、高炉セメント、小型車使用 | 0.242 | m3
施工歩掛表(DC400110-0002)
バックホウ運転費(賃料)【基準】
ｸﾛｰﾗ型・ｸﾚｰﾝ機能付き 山積0.28m3、排出ガス対策型(3次基準) | 0.89 | 日
施工歩掛表(KC216100-0016)
諸雑費
Σ[1] * 0.040 | 1 | 式
X981036
合 計 | 100 | m2
単位当り | 1 | m2 | 当り
条 件 名 称 |  |  | 入 力 値 |  | 条 件 値
コンクリート打設工(縦排水溝・小段排水溝・防草ｺﾝｸﾘｰﾄ) | [5 empty] | 施工歩掛表(WB240730-0015)
防草コンクリート、クレーン機能付バックホウ、18- 8-25BB W/C=60%以下、高炉セメント、小型車使用、ｺﾝｸﾘｰﾄ設計量 0.2 ｍ3、目地材あり |  |  |  | 週単位 |  | 100 | m2 | 当り
名 称 ・ 規 格 | 数 量 | 単位 | 単 価 |  | 金 額 | 摘 要
条 件 名 称 |  |  | 入 力 値 |  | 条 件 値
J01 対象構造物 |  |  | 3 |  | 防草コンクリート
J02 施工区分 |  |  | 1 |  | クレーン機能付バックホウ
J03 生コンクリートの規格 |  |  | 1 |  | 18- 8-25BB W/C=60%以下
J04 セメント種別 |  |  | 1 |  | 高炉セメント
J05 ミキサ－車種別 |  |  | 2 |  | 小型車使用
J06 コンクリート設計量（ｍ3/100ｍ2） |  |  | 0.2 |  | ｺﾝｸﾘｰﾄ設計量 0.2 ｍ3
J07 目地材の有無 |  |  | 1 |  | 目地材あり
バックホウ運転費(賃料)【基準】 | [5 empty] | 施工歩掛表(KC216100-0016)
ｸﾛｰﾗ型・ｸﾚｰﾝ機能付き 山積0.28m3、排出ガス対策型(3次基準) |  |  |  | 週単位 |  | 1 | 日 | 当り
名 称 ・ 規 格 | 数 量 | 単位 | 単 価 |  | 金 額 | 摘 要
運転手（特殊）
| 1 | 人
RW1014
軽油
小型ローリー | 37 | ﾘｯﾄﾙ
ZC19020000
バックホウ（クレーン付）賃料長期割引
騒対無/排対3次/山積み0.28m3 | 1.6 | 供用日
ZC89110020
合 計 | 1 | 日
単位当り | 1 | 日 | 当り
条 件 名 称 |  |  | 入 力 値 |  | 条 件 値
J01 規格 |  |  | 5 |  | ｸﾛｰﾗ型・ｸﾚｰﾝ機能付き 山積0.28m3
J05 機種 |  |  | 3 |  | 排出ガス対策型(3次基準)
区画線設置（溶融式）［標単］ | [5 empty] | 施工歩掛表(DC072205-0017)
実線 幅 15cm、1.5mm（標準）、白、無・昼間、供用区間、通常舗装(排水性舗装以外)、溶融式 ｶﾞﾗｽﾋﾞｰｽﾞ含有量 15～18％、ｱｽﾌｧﾙﾄ舗装 |  |  |  | 週単位 |  | 1000 | ｍ | 当り
名 称 ・ 規 格 | 数 量 | 単位 | 単 価 |  | 金 額 | 摘 要
区画線設置工[溶融式(手動)][完全週休2日]
実線 15cm､時間的制約 無､機･労 昼間 | 1000 | ｍ
Q00F01010100
路面標示用塗料 ３種１号
[9]
白 JIS K 5665 3種1号 溶融型 ｶﾞﾗｽﾋﾞｰｽﾞ含有量15～18% | 570 | kg
ZC41030010
プライマー
[9]
区画線用 | 25 | kg
ZC41310010
ガラスビーズ
[9]
JIS R 3301 1号 粒度0.106～0.850mm | 25 | kg
ZC41320010
軽油
[9]
小型ローリー | 40 | ﾘｯﾄﾙ
ZC19020000
諸雑費
Σ[9] * 0.05 | 1 | 式
X981036
合 計 | 1000 | ｍ
単位当り | 1 | ｍ | 当り
条 件 名 称 |  |  | 入 力 値 |  | 条 件 値
区画線設置（溶融式）［標単］ | [5 empty] | 施工歩掛表(DC072205-0017)
実線 幅 15cm、1.5mm（標準）、白、無・昼間、供用区間、通常舗装(排水性舗装以外)、溶融式 ｶﾞﾗｽﾋﾞｰｽﾞ含有量 15～18％、ｱｽﾌｧﾙﾄ舗装 |  |  |  | 週単位 |  | 1000 | ｍ | 当り
名 称 ・ 規 格 | 数 量 | 単位 | 単 価 |  | 金 額 | 摘 要
条 件 名 称 |  |  | 入 力 値 |  | 条 件 値
J01 規格･仕様区分 |  |  | 1 |  | 実線 幅 15cm
J02 時間的制約・作業時間帯 |  |  | 1 |  | 無・昼間
J03 供用区分 |  |  | 1 |  | 供用区間
J04 排水性舗装区分 |  |  | 1 |  | 通常舗装(排水性舗装以外)
J05 塗布厚 |  |  | 1 |  | 1.5mm（標準）
J06 塗料区分 |  |  | 1 |  | 白
J07 塗料規格 |  |  | 1 |  | 溶融式 ｶﾞﾗｽﾋﾞｰｽﾞ含有量 15～18％
J08 プライマー規格 |  |  | 1 |  | ｱｽﾌｧﾙﾄ舗装
構造物とりこわし工［標単］ | [5 empty] | 施工歩掛表(DC073005-0018)
無筋構造物、機械施工、無・昼間、低騒音・低振動対策する |  |  |  | 週単位 |  | 1 | m3 | 当り
名 称 ・ 規 格 | 数 量 | 単位 | 単 価 |  | 金 額 | 摘 要
構造物とりこわし工[無筋構造物][完全週休2日]
機械施工､時間的制約 無､機･労 昼間 | 1 | m3
Q00F06010100
合 計 | 1 | m3
単位当り | 1 | m3 | 当り
条 件 名 称 |  |  | 入 力 値 |  | 条 件 値
J01 規格・仕様 |  |  | 1 |  | 無筋構造物
J02 作業区分 |  |  | 1 |  | 機械施工
J03 時間的制約・作業時間帯 |  |  | 1 |  | 無・昼間
J04 低騒音・低振動対策 |  |  | 1 |  | 低騒音・低振動対策する
構造物とりこわし工［標単］ | [5 empty] | 施工歩掛表(DC073005-0019)
鉄筋構造物、機械施工、無・昼間、低騒音・低振動対策する |  |  |  | 週単位 |  | 1 | m3 | 当り
名 称 ・ 規 格 | 数 量 | 単位 | 単 価 |  | 金 額 | 摘 要
構造物とりこわし工[鉄筋構造物][完全週休2日]
機械施工､時間的制約 無､機･労 昼間 | 1 | m3
Q00F06020100
合 計 | 1 | m3
単位当り | 1 | m3 | 当り
条 件 名 称 |  |  | 入 力 値 |  | 条 件 値
J01 規格・仕様 |  |  | 2 |  | 鉄筋構造物
J02 作業区分 |  |  | 1 |  | 機械施工
J03 時間的制約・作業時間帯 |  |  | 1 |  | 無・昼間
J04 低騒音・低振動対策 |  |  | 1 |  | 低騒音・低振動対策する
交通誘導警備員Ｂ | [5 empty] | 施工歩掛表(WB010212-0020)
|  |  |  | 週単位 |  | 1 | 人・日 | 当り
名 称 ・ 規 格 | 数 量 | 単位 | 単 価 |  | 金 額 | 摘 要
交通誘導警備員Ｂ
| 1 | 人
RW1045
合 計 | 1 | 人・日
単位当り | 1 | 人・日 | 当り

## 単価表（未登録代価）
残土処理工 |  |  |  |  | 単価表(SJ0032)
三郷処分場 |  |  |  | 週単位 | 10 | m3 | 当り
名 称 ・ 規 格 | 数 量 | 単位 | 単 価 | 金 額 | 摘 要
土砂等運搬(施工ﾊﾟｯｹｰｼﾞ)
標準、ﾊﾞｯｸﾎｳ山積0.45m3(平積0.35m3)、土砂(岩塊･玉石混り土含む)、DID区間無し、7.5km以下 | 10 | m3
施工P単価表(CB210110-0006)
残土処理費
管：T
三郷処分場 ほぐし土量単価 | 12 | m3
TJ0022
合 計 | 10 | m3
単位当り | 1 | m3 | 当り
PU3-300A |  |  |  |  | 単価表(SJ0010)
|  |  |  | 週単位 | 10 | ｍ | 当り
名 称 ・ 規 格 | 数 量 | 単位 | 単 価 | 金 額 | 摘 要
Ｕ型側溝Ｌ＝２０００㎜［標単］
鉄筋コンクリート側溝３種、その他の排水溝、施工箇所補正無、無・昼間、基礎材なしまたは省略、設置、L=2000 1000kg/個以下 | 10 | ｍ
施工歩掛表(DC073710-0004)
フラット側溝300×300×2000
CD側溝同等品 446kg/本 | 5 | 本
TJ0010
コンクリート(施工ﾊﾟｯｹｰｼﾞ)
無筋･鉄筋構造物、人力打設、18-8-40(高炉)、養生無し、現場内小運搬無し、小型車割増無し、全ての費用 | 0.6 | m3
施工P単価表(CB240010-0010)
型枠(施工ﾊﾟｯｹｰｼﾞ)
一般型枠、均しｺﾝｸﾘｰﾄ | 2 | m2
施工P単価表(CB240210-0011)
蓋版（ＣＯ製）［標単］
車道用３種，ＪＩＳＡ５３７２、３６２×５００×９０ 、設置、無・昼間、施工箇所補正無 | 19 | 枚
施工歩掛表(DC073720-0005)
蓋版（鋼製）［標単］
鋼製グレーチング（Ｔ－２５）、ＪＩＳＡ５３４６相当、３６２×５００×９０（２種） 、設置、無・昼間、施工箇所補正無 | 1 | 枚
施工歩掛表(DC073725-0006)
合 計 | 10 | ｍ
単位当り | 1 | ｍ | 当り
PU2-300A |  |  |  |  | 単価表(SJ0020)
|  |  |  | 週単位 | 10 | ｍ | 当り
名 称 ・ 規 格 | 数 量 | 単位 | 単 価 | 金 額 | 摘 要
Ｕ型側溝Ｌ＝２０００㎜［標単］
鉄筋コンクリート側溝１種、その他の排水溝、施工箇所補正無、無・昼間、基礎材なしまたは省略、設置、L=2000 1000kg/個以下 | 10 | ｍ
施工歩掛表(DC073710-0007)
フラット側溝300×300×2000
CD側溝同等品 446kg/本 | 5 | 本
TJ0010
コンクリート(施工ﾊﾟｯｹｰｼﾞ)
無筋･鉄筋構造物、人力打設、18-8-40(高炉)、養生無し、現場内小運搬無し、小型車割増無し、全ての費用 | 0.6 | m3
施工P単価表(CB240010-0010)
型枠(施工ﾊﾟｯｹｰｼﾞ)
一般型枠、均しｺﾝｸﾘｰﾄ | 2 | m2
施工P単価表(CB240210-0011)
蓋版（ＣＯ製）［標単］
歩道用１種，ＪＩＳＡ５３７２、３６２×５００×９０ 、設置、無・昼間、施工箇所補正無 | 19 | 枚
施工歩掛表(DC073720-0008)
蓋版（鋼製）［標単］
その他の側溝蓋、ＪＩＳＡ５３４６相当、設置、鋼製 40kg／枚以下、無・昼間、施工箇所補正無 | 1 | 枚
施工歩掛表(DC073725-0009)
鋼製グレーチング（歩道用 細目）
250用×500 | 1 | 枚
TJ0020
合 計 | 10 | ｍ
PU2-300A |  |  |  |  | 単価表(SJ0020)
|  |  |  | 週単位 | 10 | ｍ | 当り
名 称 ・ 規 格 | 数 量 | 単位 | 単 価 | 金 額 | 摘 要
単位当り | 1 | ｍ | 当り
BF-300 |  |  |  |  | 単価表(SJ0021)
|  |  |  | 週単位 | 10 | ｍ | 当り
名 称 ・ 規 格 | 数 量 | 単位 | 単 価 | 金 額 | 摘 要
Ｕ型側溝Ｌ＝２０００㎜［標単］
ベンチフリュームⅠ型 、３００×１０００㎜ 、施工箇所補正無、無・昼間、基礎材なしまたは省略、設置 | 10 | ｍ
施工歩掛表(DC073710-0010)
コンクリート(施工ﾊﾟｯｹｰｼﾞ)
無筋･鉄筋構造物、人力打設、18-8-40(高炉)、養生無し、現場内小運搬無し、小型車割増無し、全ての費用 | 0.5 | m3
施工P単価表(CB240010-0010)
型枠(施工ﾊﾟｯｹｰｼﾞ)
一般型枠、均しｺﾝｸﾘｰﾄ | 2 | m2
施工P単価表(CB240210-0011)
合 計 | 10 | ｍ
単位当り | 1 | ｍ | 当り
各筆分水口 |  |  |  |  | 単価表(SJ0026)
|  |  |  | 週単位 | 10 | 箇所 | 当り
名 称 ・ 規 格 | 数 量 | 単位 | 単 価 | 金 額 | 摘 要
ベンチフリューム用分水桝
1 号型 | 10 | 個
ZA70250001
コンクリート(施工ﾊﾟｯｹｰｼﾞ)
無筋･鉄筋構造物、人力打設、18-8-25高炉W/C≦60、一般養生、現場内小運搬無し、小型車割増無し、全ての費用 | 0.3 | m3
施工P単価表(CB240010-0012)
コンクリート(施工ﾊﾟｯｹｰｼﾞ)
無筋･鉄筋構造物、人力打設、18-8-25高炉W/C≦60、一般養生、現場内小運搬無し、小型車割増無し、全ての費用 | 0.1 | m3
施工P単価表(CB240010-0012)
型枠(施工ﾊﾟｯｹｰｼﾞ)
一般型枠、鉄筋･無筋構造物 | 1.4 | m2
施工P単価表(CB240210-0013)
コンクリート(施工ﾊﾟｯｹｰｼﾞ)
無筋･鉄筋構造物、人力打設、18-8-40(高炉)、養生無し、現場内小運搬無し、小型車割増無し、全ての費用 | 0.3 | m3
施工P単価表(CB240010-0010)
型枠(施工ﾊﾟｯｹｰｼﾞ)
一般型枠、均しｺﾝｸﾘｰﾄ | 2.2 | m2
施工P単価表(CB240210-0011)
取付式分水栓
φ 100 mm | 10 | 個
ZA73420100
硬質ﾎﾟﾘ塩化ﾋﾞﾆﾙ管人力布設（薄肉管ＶＵ）
呼び径 φ100mm、直管（両差し口）、施工延長 10 ｍ、接合箇所数 0 | 10 | ｍ
施工歩掛表(DA070015-0011)
各筆分水口 |  |  |  |  | 単価表(SJ0026)
|  |  |  | 週単位 | 10 | 箇所 | 当り
名 称 ・ 規 格 | 数 量 | 単位 | 単 価 | 金 額 | 摘 要
合 計 | 10 | 箇所
単位当り | 1 | 箇所 | 当り
2号用水落差工 |  |  |  |  | 単価表(SJ0033)
|  |  |  | 週単位 | 1 | 箇所 | 当り
名 称 ・ 規 格 | 数 量 | 単位 | 単 価 | 金 額 | 摘 要
集水桝Ｅ
| 2 | 箇所
単価表(SJ0029)
硬質塩化ﾋﾞﾆﾙ管機械布設
薄肉管ＶＵ、呼び径 φ300mm、直管（両差し口）、施工延長 4.7 ｍ、接合箇所数 2 | 4.7 | ｍ
施工歩掛表(DA070020-0012)
合 計 | 1 | 箇所
単位当り | 1 | 箇所 | 当り
集水桝Ｅ |  |  |  |  | 単価表(SJ0029)
|  |  |  | 週単位 | 10 | 箇所 | 当り
名 称 ・ 規 格 | 数 量 | 単位 | 単 価 | 金 額 | 摘 要
現場打ち集水桝・街渠桝（本体）(施工ﾊﾟｯｹｰｼﾞ)
18-8-25高炉W/C≦60、0.36m3を超え0.38m3以下、ﾊﾞｯｸﾎｳ(ｸﾚｰﾝ機能付)打設、一般養生･特殊養生(練炭)、小型車割増無し | 10 | 箇所
施工P単価表(CB222950-0014)
コンクリート(施工ﾊﾟｯｹｰｼﾞ)
無筋･鉄筋構造物、人力打設、18-8-40(高炉)、養生無し、現場内小運搬無し、小型車割増無し、全ての費用 | 1 | m3
施工P単価表(CB240010-0010)
型枠(施工ﾊﾟｯｹｰｼﾞ)
一般型枠、均しｺﾝｸﾘｰﾄ | 4 | m2
施工P単価表(CB240210-0011)
合 計 | 10 | 箇所
単位当り | 1 | 箇所 | 当り

## 単価表（施工パッケージ）
掘削(施工ﾊﾟｯｹｰｼﾞ) |  |  |  | 施工Ｐ単価表(CB210100-0001)
土砂、ｵｰﾌﾟﾝｶｯﾄ、押土無し、障害無し、5,000m3未満 |  |  |  | 週単位 | 1.000 | m3 | 当り
名 称 ・ 規 格 | 構成比（％） | 補正後構成比 | 標準単価 (R06.4月単価) | 岐阜単価 （単価適用月） | 摘 要
バックホウ機械損料 超低騒音型･排ガス対策(3次)ｸﾛｰﾗ型 山積0.8m3(平積0.6m3)
42.72
運転手（特殊）
37.91
軽油 小型ローリー
19.37
1 m3当り
100
条 件 名 称 |  | 入 力 値 | 条 件 値
J01 土質 |  | 1 | 土砂
J02 施工方法 |  | 1 | ｵｰﾌﾟﾝｶｯﾄ
J03 押土の有無 |  | 2 | 押土無し
J04 障害の有無 |  | 1 | 障害無し
J05 施工数量 |  | 3 | 5,000m3未満
路体（築堤）盛土(施工ﾊﾟｯｹｰｼﾞ) |  |  |  | 施工Ｐ単価表(CB210510-0002)
2.5m未満 |  |  |  | 週単位 | 1.000 | m3 | 当り
名 称 ・ 規 格 | 構成比（％） | 補正後構成比 | 標準単価 (R06.4月単価) | 岐阜単価 （単価適用月） | 摘 要
振動ローラ賃料長期割引 騒対無/排対無/ハンドガイド式 0.8～1.1t
0.66
普通作業員
90.7
特殊作業員
8.41
軽油 小型ローリー
0.23
1 m3当り
100
条 件 名 称 |  | 入 力 値 | 条 件 値
J01 施工幅員 |  | 1 | 2.5m未満
路床盛土(施工ﾊﾟｯｹｰｼﾞ) |  |  |  | 施工Ｐ単価表(CB210520-0003)
2.5m未満 |  |  |  | 週単位 | 1.000 | m3 | 当り
名 称 ・ 規 格 | 構成比（％） | 補正後構成比 | 標準単価 (R06.4月単価) | 岐阜単価 （単価適用月） | 摘 要
振動ローラ賃料長期割引 騒対無/排対無/ハンドガイド式 0.8～1.1t
0.76
普通作業員
89.34
特殊作業員
9.64
軽油 小型ローリー
0.26
1 m3当り
100
条 件 名 称 |  | 入 力 値 | 条 件 値
J01 施工幅員 |  | 1 | 2.5m未満
床掘り(施工ﾊﾟｯｹｰｼﾞ) |  |  |  | 施工Ｐ単価表(CB210030-0004)
土砂、平均施工幅1m以上2m未満、無し、障害無し |  |  |  | 週単位 | 1.000 | m3 | 当り
名 称 ・ 規 格 | 構成比（％） | 補正後構成比 | 標準単価 (R06.4月単価) | 岐阜単価 （単価適用月） | 摘 要
バックホウ賃料長期割引 騒対超低騒音/排対3次/後方超小旋回型 山積0.45m3（平積0.35m3）
19.72
運転手（特殊）
66.35
軽油 小型ローリー
13.93
1 m3当り
100
条 件 名 称 |  | 入 力 値 | 条 件 値
J01 土質 |  | 1 | 土砂
J02 施工方法 |  | 2 | 平均施工幅1m以上2m未満
J03 土留方式の種類 |  | 1 | 無し
J04 障害の有無 |  | 1 | 障害無し
埋戻し(施工ﾊﾟｯｹｰｼﾞ) |  |  |  | 施工Ｐ単価表(CB210410-0005)
最大埋戻幅1m未満 |  |  |  | 週単位 | 1.000 | m3 | 当り
名 称 ・ 規 格 | 構成比（％） | 補正後構成比 | 標準単価 (R06.4月単価) | 岐阜単価 （単価適用月） | 摘 要
バックホウ機械損料 超低騒音型･排ｶﾞｽ対策(2014年規制)ｸﾛｰﾗ型後方超小旋回型 山積0.45m3（平積0.35m3）
8.37
タンパ及びランマ賃料長期割引 騒対無/排対無/60～80kg
0.58
普通作業員
53.26
特殊作業員
25.42
運転手（特殊）
8.82
軽油 小型ローリー
2.72
ガソリン レギュラー80オクタン以上
0.83
1 m3当り
100
条 件 名 称 |  | 入 力 値 | 条 件 値
J01 施工方法 |  | 4 | 最大埋戻幅1m未満
土砂等運搬(施工ﾊﾟｯｹｰｼﾞ) |  |  |  | 施工Ｐ単価表(CB210110-0006)
標準、ﾊﾞｯｸﾎｳ山積0.45m3(平積0.35m3)、土砂(岩塊･玉石混り土含む)、DID区間無し、7.5km以下 |  |  |  | 週単位 | 1.000 | m3 | 当り
名 称 ・ 規 格 | 構成比（％） | 補正後構成比 | 標準単価 (R06.4月単価) | 岐阜単価 （単価適用月） | 摘 要
ダンプトラック機械損料 オンロード ディーゼル 10t級
44.67
運転手（一般）
40.44
軽油 小型ローリー
14.89
1 m3当り
100
条 件 名 称 |  | 入 力 値 | 条 件 値
J01 土砂等発生現場 |  | 1 | 標準
J02 積込機種･規格 |  | 3 | ﾊﾞｯｸﾎｳ山積0.45m3(平積0.35m3)
J03 土質 |  | 1 | 土砂(岩塊･玉石混り土含む)
J04 DID区間の有無 |  | 1 | DID区間無し
J09 運搬距離 DID無 |  | 8 | 7.5km以下
安定処理(施工ﾊﾟｯｹｰｼﾞ) |  |  |  | 施工Ｐ単価表(CB211410-0007)
ﾊﾞｯｸﾎｳ、路床、1m以下、固化材数量 7.13 ｔ/100m2 |  |  |  | 週単位 | 1.000 | m2 | 当り
名 称 ・ 規 格 | 構成比（％） | 補正後構成比 | 標準単価 (R06.4月単価) | 岐阜単価 （単価適用月） | 摘 要
バックホウ賃料長期割引 騒対超低騒音/排対2014/山積0.5m3(平積0.4m3)吊能力2.9t
2.93
タイヤローラ賃料長期割引 騒対無/排対3次/8～20t
2.34
振動ローラ賃料長期割引 騒対無/排対3次/搭乗式コンバインド型 質量3～4t
1.76
運転手（特殊）
22.78
普通作業員
13.35
土木一般世話役
8.14
セメント系固化材 特殊土用・フレコン・１トンパック
45.55
軽油 小型ローリー
3.15
1 m2当り
100
条 件 名 称 |  | 入 力 値 | 条 件 値
J01 使用機種 |  | 2 | ﾊﾞｯｸﾎｳ
J02 施工箇所 |  | 1 | 路床
J03 混合深さ |  | 3 | 1m以下
J04 固化材100m2当り使用量 |  | 7.13 | 固化材数量 7.13 ｔ/100m2
法面整形(施工ﾊﾟｯｹｰｼﾞ) |  |  |  | 施工Ｐ単価表(CB220010-0008)
盛土部、法面締固め無し、無し、ﾚｷ質土､砂及び砂質土､粘性土、全ての費用 |  |  |  | 週単位 | 1.000 | m2 | 当り
名 称 ・ 規 格 | 構成比（％） | 補正後構成比 | 標準単価 (R06.4月単価) | 岐阜単価 （単価適用月） | 摘 要
バックホウ賃料長期割引 騒対超低騒音/排対3次/山積み0.8m3
11.87
普通作業員
33.62
運転手（特殊）
28.67
土木一般世話役
13.66
軽油 小型ローリー
12.18
1 m2当り
100
条 件 名 称 |  | 入 力 値 | 条 件 値
J01 整形箇所 |  | 1 | 盛土部
J02 法面締固めの有無 |  | 2 | 法面締固め無し
J03 現場制約の有無 |  | 2 | 無し
J04 土質 |  | 2 | ﾚｷ質土､砂及び砂質土､粘性土
J05 費用の内訳 |  | 1 | 全ての費用
法面整形(施工ﾊﾟｯｹｰｼﾞ) |  |  |  | 施工Ｐ単価表(CB220010-0009)
切土部、無し、ﾚｷ質土､砂及び砂質土､粘性土、全ての費用 |  |  |  | 週単位 | 1.000 | m2 | 当り
名 称 ・ 規 格 | 構成比（％） | 補正後構成比 | 標準単価 (R06.4月単価) | 岐阜単価 （単価適用月） | 摘 要
バックホウ賃料長期割引 騒対超低騒音/排対3次/山積み0.8m3
9.24
普通作業員
38.72
運転手（特殊）
22.32
土木一般世話役
20.24
軽油 小型ローリー
9.48
1 m2当り
100
条 件 名 称 |  | 入 力 値 | 条 件 値
J01 整形箇所 |  | 2 | 切土部
J03 現場制約の有無 |  | 2 | 無し
J04 土質 |  | 2 | ﾚｷ質土､砂及び砂質土､粘性土
J05 費用の内訳 |  | 1 | 全ての費用
コンクリート(施工ﾊﾟｯｹｰｼﾞ) |  |  |  | 施工Ｐ単価表(CB240010-0010)
無筋･鉄筋構造物、人力打設、18-8-40(高炉)、養生無し、現場内小運搬無し、小型車割増無し、全ての費用 |  |  |  | 週単位 | 1.000 | m3 | 当り
名 称 ・ 規 格 | 構成比（％） | 補正後構成比 | 標準単価 (R06.4月単価) | 岐阜単価 （単価適用月） | 摘 要
普通作業員
11.13
特殊作業員
7.54
土木一般世話役
5.96
その他労務費 労務構成比端数調整分
生コンクリート（高炉） 18- 8-40BB
73.65
1 m3当り
100
条 件 名 称 |  | 入 力 値 | 条 件 値
J01 構造物種別 |  | 1 | 無筋･鉄筋構造物
J02 打設工法 |  | 3 | 人力打設
J03 ｺﾝｸﾘｰﾄ規格 |  | 19 | 18-8-40(高炉)
J05 養生工の種類 |  | 1 | 養生無し
J07 現場内小運搬の有無 |  | 2 | 現場内小運搬無し
J09 小型車割増 |  | 1 | 小型車割増無し
J10 費用の内訳 |  | 1 | 全ての費用
型枠(施工ﾊﾟｯｹｰｼﾞ) |  |  |  | 施工Ｐ単価表(CB240210-0011)
一般型枠、均しｺﾝｸﾘｰﾄ |  |  |  | 週単位 | 1.000 | m2 | 当り
名 称 ・ 規 格 | 構成比（％） | 補正後構成比 | 標準単価 (R06.4月単価) | 岐阜単価 （単価適用月） | 摘 要
型わく工
58.78
普通作業員
19.9
土木一般世話役
6.07
その他労務費 労務構成比端数調整分
1 m2当り
100
条 件 名 称 |  | 入 力 値 | 条 件 値
J01 型枠の種類 |  | 1 | 一般型枠
J02 構造物の種類 |  | 5 | 均しｺﾝｸﾘｰﾄ
コンクリート(施工ﾊﾟｯｹｰｼﾞ) |  |  |  | 施工Ｐ単価表(CB240010-0012)
無筋･鉄筋構造物、人力打設、18-8-25高炉W/C≦60、一般養生、現場内小運搬無し、小型車割増無し、全ての費用 |  |  |  | 週単位 | 1.000 | m3 | 当り
名 称 ・ 規 格 | 構成比（％） | 補正後構成比 | 標準単価 (R06.4月単価) | 岐阜単価 （単価適用月） | 摘 要
普通作業員
12.85
特殊作業員
7.3
土木一般世話役
6.58
その他労務費 労務構成比端数調整分
生コンクリート（高炉） 18- 8-25BB W/C=60%以下
71.32
1 m3当り
100
条 件 名 称 |  | 入 力 値 | 条 件 値
J01 構造物種別 |  | 1 | 無筋･鉄筋構造物
J02 打設工法 |  | 3 | 人力打設
J03 ｺﾝｸﾘｰﾄ規格 |  | 31 | 18-8-25高炉W/C≦60
J05 養生工の種類 |  | 2 | 一般養生
J07 現場内小運搬の有無 |  | 2 | 現場内小運搬無し
J09 小型車割増 |  | 1 | 小型車割増無し
J10 費用の内訳 |  | 1 | 全ての費用
型枠(施工ﾊﾟｯｹｰｼﾞ) |  |  |  | 施工Ｐ単価表(CB240210-0013)
一般型枠、鉄筋･無筋構造物 |  |  |  | 週単位 | 1.000 | m2 | 当り
名 称 ・ 規 格 | 構成比（％） | 補正後構成比 | 標準単価 (R06.4月単価) | 岐阜単価 （単価適用月） | 摘 要
型わく工
46.66
普通作業員
25.14
土木一般世話役
9.51
その他労務費 労務構成比端数調整分
1 m2当り
100
条 件 名 称 |  | 入 力 値 | 条 件 値
J01 型枠の種類 |  | 1 | 一般型枠
J02 構造物の種類 |  | 1 | 鉄筋･無筋構造物
現場打ち集水桝・街渠桝（本体）(施工ﾊﾟｯｹｰｼﾞ) |  |  |  | 施工Ｐ単価表(CB222950-0014)
18-8-25高炉W/C≦60、0.36m3を超え0.38m3以下、ﾊﾞｯｸﾎｳ(ｸﾚｰﾝ機能付)打設、一般養生･特殊養生(練炭)、小型車割増無し |  |  |  | 週単位 | 1.000 | 箇所 | 当り
名 称 ・ 規 格 | 構成比（％） | 補正後構成比 | 標準単価 (R06.4月単価) | 岐阜単価 （単価適用月） | 摘 要
バックホウ（クレーン付）賃料長期割引 騒対超低騒音/排対2011/山積み0.80m3（平積み0.60m3) 2.9ｔ吊
0.73
バックホウ賃料長期割引 騒対無/排対2014/山積み0.8m3
0.08
その他機械損料 機械構成比端数調整分
型わく工
33.67
普通作業員
26.49
土木一般世話役
10.91
特殊作業員
2.48
その他労務費 労務構成比端数調整分
生コンクリート（高炉） 18- 8-25BB W/C=60%以下
12.76
軽油 小型ローリー
0.44
その他材料費 材料構成比端数調整分
1 箇所当り
100
条 件 名 称 |  | 入 力 値 | 条 件 値
J01 ｺﾝｸﾘｰﾄ規格 |  | 19 | 18-8-25高炉W/C≦60
J02 1箇所当りｺﾝｸﾘｰﾄ使用量 |  | 9 | 0.36m3を超え0.38m3以下
J03 ｺﾝｸﾘｰﾄ打設工法 |  | 1 | ﾊﾞｯｸﾎｳ(ｸﾚｰﾝ機能付)打設
J04 養生工の種類 |  | 1 | 一般養生･特殊養生(練炭)
J05 小型車割増 |  | 1 | 小型車割増無し
表層（車道・路肩部）(施工ﾊﾟｯｹｰｼﾞ) |  |  |  | 施工Ｐ単価表(CB410260-0015)
3.0m超、1層当り平均仕上り厚 40 mm、再生密粒度ｱｽｺﾝ(13)、ﾌﾟﾗｲﾑｺｰﾄ PK-3、全ての費用 |  |  |  | 週単位 | 1.000 | m2 | 当り
名 称 ・ 規 格 | 構成比（％） | 補正後構成比 | 標準単価 (R06.4月単価) | 岐阜単価 （単価適用月） | 摘 要
アスファルトフィニッシャ賃料長期割引 騒対無/排対2014/ホイール型 舗装幅2.3～6.0m
0.88
タイヤローラ賃料長期割引 騒対無/排対2011/質量13t
0.14
ロードローラ賃料 騒対超低騒音/排対2次/ﾏｶﾀﾞﾑ 質量10t 締固め幅2.1m
0.13
その他機械損料 機械構成比端数調整分
普通作業員
3.66
運転手（特殊）
2.06
特殊作業員
2.03
土木一般世話役
0.73
その他労務費 労務構成比端数調整分
アスファルト再生合材 密 粒 度アスコン(１３)
80.7
アスファルト乳剤 プライムコート ＰＫ－３号
7.17
軽油 小型ローリー
0.49
その他材料費 材料構成比端数調整分
1 m2当り
100
条 件 名 称 |  | 入 力 値 | 条 件 値
J01 平均幅員 |  | 4 | 3.0m超
J02 1層当り平均仕上り厚 |  | 40 | 1層当り平均仕上り厚 40 mm
J03 材料 |  | 11 | 再生密粒度ｱｽｺﾝ(13)
J04 瀝青材料種類 |  | 2 | ﾌﾟﾗｲﾑｺｰﾄ PK-3
J05 費用の内訳 |  | 1 | 全ての費用
下層路盤（車道・路肩部）(施工ﾊﾟｯｹｰｼﾞ) |  |  |  | 施工Ｐ単価表(CB410030-0016)
全仕上り厚 140 mm、1層施工、再生クラッシャーラン RC-40、全ての費用 |  |  |  | 週単位 | 1.000 | m2 | 当り
名 称 ・ 規 格 | 構成比（％） | 補正後構成比 | 標準単価 (R06.4月単価) | 岐阜単価 （単価適用月） | 摘 要
モータグレーダ機械損料 [排出ｶﾞｽ対策型(2014年規制)]ﾌﾞﾚｰﾄﾞ幅3.1m
3.95
ロードローラ賃料 騒対無/排対2014/ﾏｶﾀﾞﾑ 質量10t
0.49
タイヤローラ賃料長期割引 騒対超低騒音/排対2014/質量13～14t
0.49
その他機械損料 機械構成比端数調整分
運転手（特殊）
8.06
普通作業員
2.95
特殊作業員
2.63
土木一般世話役
2.16
その他労務費 労務構成比端数調整分
再生砕石（ＲＣ） ＲＣ－４０
74.21
軽油 小型ローリー
1.5
その他材料費 材料構成比端数調整分
1 m2当り
100
条 件 名 称 |  | 入 力 値 | 条 件 値
J01 全仕上り厚 |  | 140 | 全仕上り厚 140 mm
J02 施工区分 |  | 1 | 1層施工
J03 材料 |  | 6 | 再生クラッシャーラン RC-40
J04 費用の内訳 |  | 1 | 全ての費用
表層（歩道部）(施工ﾊﾟｯｹｰｼﾞ) |  |  |  | 施工Ｐ単価表(CB410261-0017)
1.4m以上、1層当り平均仕上り厚 30 mm、再生細粒度ｱｽｺﾝ(13)、ﾌﾟﾗｲﾑｺｰﾄ PK-3、全ての費用 |  |  |  | 週単位 | 1.000 | m2 | 当り
名 称 ・ 規 格 | 構成比（％） | 補正後構成比 | 標準単価 (R06.4月単価) | 岐阜単価 （単価適用月） | 摘 要
アスファルトフィニッシャ機械損料 クローラ型 1.4～3.0m
1.72
振動ローラ賃料長期割引 騒対無/排対3次/搭乗式コンバインド型 質量3～4t
0.34
その他機械損料 機械構成比端数調整分
普通作業員
8.19
特殊作業員
5.47
運転手（特殊）
3.71
土木一般世話役
1.99
その他労務費 労務構成比端数調整分
アスファルト再生合材 細 粒 度アスコン(１３)
67.77
アスファルト乳剤 プライムコート ＰＫ－３号
7.87
軽油 小型ローリー
0.34
その他材料費 材料構成比端数調整分
1 m2当り
100
条 件 名 称 |  | 入 力 値 | 条 件 値
J01 平均幅員 |  | 3 | 1.4m以上
J02 1層当り平均仕上り厚 |  | 30 | 1層当り平均仕上り厚 30 mm
J03 材料 |  | 18 | 再生細粒度ｱｽｺﾝ(13)
J04 瀝青材料種類 |  | 2 | ﾌﾟﾗｲﾑｺｰﾄ PK-3
J05 費用の内訳 |  | 1 | 全ての費用
下層路盤（歩道部）(施工ﾊﾟｯｹｰｼﾞ) |  |  |  | 施工Ｐ単価表(CB410031-0018)
全仕上り厚 100 mm、1層施工、再生クラッシャーラン RC-30、全ての費用 |  |  |  | 週単位 | 1.000 | m2 | 当り
名 称 ・ 規 格 | 構成比（％） | 補正後構成比 | 標準単価 (R06.4月単価) | 岐阜単価 （単価適用月） | 摘 要
小型バックホウ機械損料 超低騒音型･排ｶﾞｽ対策(3次)ｸﾛｰﾗ型 後方超小旋回型 山積0.09m3（平積0.07m3）
2.99
振動ローラ賃料長期割引 騒対無/排対3次/搭乗式コンバインド型 質量3～4t
1.78
その他機械損料 機械構成比端数調整分
運転手（特殊）
27.03
特殊作業員
15.84
普通作業員
15.7
土木一般世話役
13.01
その他労務費 労務構成比端数調整分
再生砕石（ＲＣ） ＲＣ－３０
17.77
軽油 小型ローリー
1.99
その他材料費 材料構成比端数調整分
1 m2当り
100
条 件 名 称 |  | 入 力 値 | 条 件 値
J01 全仕上り厚 |  | 100 | 全仕上り厚 100 mm
J02 施工区分 |  | 1 | 1層施工
J03 材料 |  | 5 | 再生クラッシャーラン RC-30
J04 費用の内訳 |  | 1 | 全ての費用
舗装版破砕(施工ﾊﾟｯｹｰｼﾞ) |  |  |  | 施工Ｐ単価表(CB430310-0019)
ｱｽﾌｧﾙﾄ舗装版、無し、騒音振動対策不要、15cm以下、積込有り、全ての費用 |  |  |  | 週単位 | 1.000 | m2 | 当り
名 称 ・ 規 格 | 構成比（％） | 補正後構成比 | 標準単価 (R06.4月単価) | 岐阜単価 （単価適用月） | 摘 要
バックホウ賃料長期割引 騒対超低騒音/排対2011/後方超小旋回型 山積0.45m3(平積0.35m3)
12.85
土木一般世話役
29.54
運転手（特殊）
27.52
普通作業員
24.18
軽油 小型ローリー
5.91
1 m2当り
100
条 件 名 称 |  | 入 力 値 | 条 件 値
J01 舗装版種別 |  | 1 | ｱｽﾌｧﾙﾄ舗装版
J02 障害等の有無 |  | 1 | 無し
J03 騒音振動対策 |  | 1 | 騒音振動対策不要
J04 舗装版厚 |  | 1 | 15cm以下
J06 積込作業の有無 |  | 1 | 積込有り
J07 費用の内訳 |  | 1 | 全ての費用
舗装版切断(施工ﾊﾟｯｹｰｼﾞ) |  |  |  | 施工Ｐ単価表(CB430510-0020)
ｱｽﾌｧﾙﾄ舗装版、15cm以下、全ての費用 |  |  |  | 週単位 | 1.000 | ｍ | 当り
名 称 ・ 規 格 | 構成比（％） | 補正後構成比 | 標準単価 (R06.4月単価) | 岐阜単価 （単価適用月） | 摘 要
コンクリートカッタ機械損料 バキューム式･（超低騒音型）湿式 ブレード径 φ56cm
10.24
その他機械損料 機械構成比端数調整分
特殊作業員
19.96
土木一般世話役
10.88
普通作業員
8.92
その他労務費 労務構成比端数調整分
コンクリートカッタブレード ブレード径 ４５．５ｃｍ
22.39
ガソリン レギュラー80オクタン以上
2.81
その他材料費 材料構成比端数調整分
1 ｍ当り
100
条 件 名 称 |  | 入 力 値 | 条 件 値
J01 舗装版種別 |  | 1 | ｱｽﾌｧﾙﾄ舗装版
J02 ｱｽﾌｧﾙﾄ舗装版厚 |  | 1 | 15cm以下
J05 費用の内訳 |  | 1 | 全ての費用
殻運搬(施工ﾊﾟｯｹｰｼﾞ) |  |  |  | 施工Ｐ単価表(CB227010-0021)
舗装版破砕、機械積込(騒音対策不要,舗装版厚15cm超)又は(騒音対策必要)、DID区間無し、4.5km以下、全ての費用 |  |  |  | 週単位 | 1.000 | m3 | 当り
名 称 ・ 規 格 | 構成比（％） | 補正後構成比 | 標準単価 (R06.4月単価) | 岐阜単価 （単価適用月） | 摘 要
ダンプトラック機械損料 オンロード ディーゼル 10t級
44.05
運転手（一般）
39.87
軽油 小型ローリー
16.08
1 m3当り
100
条 件 名 称 |  | 入 力 値 | 条 件 値
J01 殻発生作業 |  | 3 | 舗装版破砕
J02 積込工法区分 |  | 2 | 機械積込(騒音対策不要,舗装版厚15cm超)又は(騒音対策必要)
J03 DID区間の有無 |  | 1 | DID区間無し
J08 運搬距離 DID無 |  | 6 | 4.5km以下
J16 費用の内訳 |  | 1 | 全ての費用
殻運搬(施工ﾊﾟｯｹｰｼﾞ) |  |  |  | 施工Ｐ単価表(CB227010-0022)
ｺﾝｸﾘｰﾄ(無筋)構造物とりこわし、機械積込、DID区間無し、5.7km以下、全ての費用 |  |  |  | 週単位 | 1.000 | m3 | 当り
名 称 ・ 規 格 | 構成比（％） | 補正後構成比 | 標準単価 (R06.4月単価) | 岐阜単価 （単価適用月） | 摘 要
ダンプトラック機械損料 オンロード ディーゼル 10t級
40.77
運転手（一般）
44.82
軽油 小型ローリー
14.41
1 m3当り
100
条 件 名 称 |  | 入 力 値 | 条 件 値
J01 殻発生作業 |  | 1 | ｺﾝｸﾘｰﾄ(無筋)構造物とりこわし
J02 積込工法区分 |  | 1 | 機械積込
J03 DID区間の有無 |  | 1 | DID区間無し
J04 運搬距離 DID無 |  | 3 | 5.7km以下
J16 費用の内訳 |  | 1 | 全ての費用
殻運搬(施工ﾊﾟｯｹｰｼﾞ) |  |  |  | 施工Ｐ単価表(CB227010-0023)
ｺﾝｸﾘｰﾄ(鉄筋)構造物とりこわし、機械積込、DID区間無し、5.7km以下、全ての費用 |  |  |  | 週単位 | 1.000 | m3 | 当り
名 称 ・ 規 格 | 構成比（％） | 補正後構成比 | 標準単価 (R06.4月単価) | 岐阜単価 （単価適用月） | 摘 要
ダンプトラック機械損料 オンロード ディーゼル 10t級
40.77
運転手（一般）
44.82
軽油 小型ローリー
14.41
1 m3当り
100
条 件 名 称 |  | 入 力 値 | 条 件 値
J01 殻発生作業 |  | 2 | ｺﾝｸﾘｰﾄ(鉄筋)構造物とりこわし
J02 積込工法区分 |  | 1 | 機械積込
J03 DID区間の有無 |  | 1 | DID区間無し
J06 運搬距離 DID無 |  | 3 | 5.7km以下
J16 費用の内訳 |  | 1 | 全ての費用