## 設計書鏡（参考資料）
参 考 資 料
令和０８年度
R418横道工区水道管支障移設工事参考資料
恵那市 上矢作町地内
本参考資料は、標準的な施工方法を参考明示したものであり、工事請負契約上の拘束 力を生じさせるものではない。 従って、施工条件及び地質条件等を十分考慮して、仮設、施工方法、安全対策等工事 目的物を完成させる手段について、設計図書に特別な定めがある場合を除き受注者の責 任において定めるものとする。 なお、本参考資料の内容に関する事項は、質問することが出来ない。 また、本参考資料の有効期限は、本工事の入札書の提出期限までとする。

## 設計書鏡
工事番号 |  | 事 業 名 | R418横道工区水道管支障移設工事
路河川名 |  | 工 事 名 | R418横道工区水道管支障移設工事 参考資料
年 度 | 令和０８年度 | 施工箇所 | 恵那市 上矢作町地内
事 業 概 要 |  |  |  | 設 計 年 月 日
施工延長 L=150.0m
| HPPEΦ100 L=80.0m HPPE Φ75 L=70.0m |  |  | 施 工 方 法 | 請負
撤去工 一式 土工 一式 舗装工 一式 仮設工 一式
施 工 期 間
起 工 年 月 日
竣 工 年 月 日
|  |  |  | 歩 掛 適 用 年 月 | 令和８年 ６月 １日
|  |  |  | 単 価 適 用 年 月 | 令和８年 ６月 １日
起工理由

## 内訳表
内 訳 表
名 称 |  | 数 量 | 単位 | 単 価 | 金 額 | 摘 要
01:配水管 | [5 empty] | 工種区分：開削工事及び小口径推進工事等
管路
|  | 1 | 式
HPPEΦ100
|  | 1 | 式
材料 | [5 empty] | 週単位
|  | 1 | 式
水道配水用ﾎﾟﾘｴﾁﾚﾝ管 ﾌﾟﾚｰﾝｴﾝﾄﾞ
φ100
|  | 13 | 本 |  |  | ZW10390100
水道配水用ﾎﾟﾘｴﾁﾚﾝ管 ﾌﾟﾚｰﾝｴﾝﾄﾞ
φ100
|  | 2 | 本 |  |  | ZW10390100
EF片受ベンド Φ100×45°
|  | 3 | 個 |  |  | TJ0030
EF片受ベンド Φ100×22° 1/2
|  | 2 | 個 |  |  | TJ0040
内 訳 表
名 称 |  | 数 量 | 単位 | 単 価 | 金 額 | 摘 要
EF両受ベンド Φ100×45°
|  | 1 | 個 |  |  | TJ0050
PVジョイント Φ100
VP受口×PE挿口
|  | 2 | 個 |  |  | TJ0230
ソフトシール仕切弁 Φ100
PE挿し口付
|  | 1 | 個 |  |  | TJ0120
ソフトシール仕切弁 Φ100
K型受挿
|  | 1 | 個 |  |  | TJ0130
仕切弁BOX H=800
管径Φ75～100
|  | 1 | 基 |  |  | 単価表(SJ0040)
仕切弁BOX H=1000
管径Φ75～100
|  | 1 | 基 |  |  | 単価表(SJ0050)
管明示テープ ｗ50ダブル
|  | 80 | ｍ |  |  | TJ0200
管明示シート ｗ150ダブル
アルタン付
|  | 80 | ｍ |  |  | TJ0210
内 訳 表
名 称 |  | 数 量 | 単位 | 単 価 | 金 額 | 摘 要
管布設工 | [5 empty] | 週単位
|  | 1 | 式
ﾎﾟﾘｴﾁﾚﾝ管据付工
径100mm
|  | 80 | ｍ |  |  | 施工歩掛表(DW000505-0001)
ポリエチレン管切断工
径100mm
|  | 2 | 口 |  |  | 施工歩掛表(DW000760-0002)
鋳鉄製仕切弁設置工(縦･横型)(機械)
径100mm以下、たて型
|  | 2 | 基 |  |  | 施工歩掛表(DW000805-0003)
管明示テープ工（ポリエチレン管）
φ100
|  | 80 | ｍ |  |  | 施工歩掛表(DW000515-0006)
管明示シート工
|  | 80 | ｍ |  |  | 施工歩掛表(DW000285-0007)
ポリエチレン管継手工
径100mm、融着継手をする、融着の１口継手とする
|  | 22 | 箇所 |  |  | 施工歩掛表(DW000510-0008)
鋳鉄管切断
エンジンカッター、径100mm
|  | 2 | 口 |  |  | 施工歩掛表(DW000705-0009)
内 訳 表
名 称 |  | 数 量 | 単位 | 単 価 | 金 額 | 摘 要
メカニカル継手工
径100mm、Ｕ、ＵＦ、ＬＵＦ、ＵＳ形（ＳＢ、ＶＴ、ＬＳ方式）以外、なし
|  | 2 | 口 |  |  | 施工歩掛表(DW000215-0010)
仕切弁BOX設置 H=800
管径Φ75～100
|  | 1 | 基 |  |  | 単価表(SJ0010)
仕切弁BOX設置 H=1000
管径Φ75～100
|  | 1 | 基 |  |  | 単価表(SJ0020)
硬質塩化ﾋﾞﾆﾙ管切断工
径100mm
|  | 4 | 口 |  |  | 施工歩掛表(DW000755-0016)
HPPEΦ75
|  | 1 | 式
材料 | [5 empty] | 週単位
|  | 1 | 式
HPPE受口付直管Φ75 L=5000
|  | 11 | 個 |  |  | TJ0020
HPPE受口付直管Φ75 L=5000
|  | 2 | 個 |  |  | TJ0020
内 訳 表
名 称 |  | 数 量 | 単位 | 単 価 | 金 額 | 摘 要
水道配水用ﾎﾟﾘｴﾁﾚﾝ管継手 EFｿｹｯﾄ
φ75
|  | 1 | 個 |  |  | ZW10400075
EF片受ベンド Φ75×45°
|  | 7 | 個 |  |  | TJ0060
EF片受ベンド Φ75×22° 1/2
|  | 1 | 個 |  |  | TJ0070
EF両受ベンド Φ75×22° 1/2
|  | 1 | 個 |  |  | TJ0080
PVジョイント Φ75
VP受口×PE挿口
|  | 1 | 個 |  |  | TJ0220
不断水割丁字管 Φ100×Φ75 S仕切弁付K型受口
VP用
|  | 1 | 個 |  |  | TJ0100
ﾀﾞｸﾀｲﾙ鋳鉄管用 特殊押輪 K形 半周ﾀｲﾌﾟ
φ75
|  | 1 | 組 |  |  | ZW10170075
異種管継手 Φ75
DC-K型用 PE挿口
|  | 1 | 個 |  |  | TJ0250
内 訳 表
名 称 |  | 数 量 | 単位 | 単 価 | 金 額 | 摘 要
ソフトシール仕切弁メカ型両受 Φ75
VP用
|  | 1 | 個 |  |  | TJ0240
仕切弁BOX H=800
管径Φ75～100
|  | 2 | 基 |  |  | 単価表(SJ0040)
メカ管帽 Φ75
VP用
|  | 1 | 個 |  |  | TJ0090
不断水止水弁Φ75
VP用
|  | 1 | 個 |  |  | TJ0260
不断水止水弁蓋 Φ75
VP用
|  | 1 | 個 |  |  | TJ0270
管明示テープ ｗ50ダブル
|  | 70 | ｍ |  |  | TJ0200
管明示シート ｗ150ダブル
アルタン付
|  | 70 | ｍ |  |  | TJ0210
管布設工 | [5 empty] | 週単位
|  | 1 | 式
内 訳 表
名 称 |  | 数 量 | 単位 | 単 価 | 金 額 | 摘 要
ﾎﾟﾘｴﾁﾚﾝ管据付工
径75mm
|  | 70 | ｍ |  |  | 施工歩掛表(DW000505-0017)
ポリエチレン管切断工
径75mm
|  | 2 | 口 |  |  | 施工歩掛表(DW000760-0018)
ポリエチレン管継手工
径75mm、融着継手をする、融着の２口継手とする
|  | 1 | 箇所 |  |  | 施工歩掛表(DW000510-0019)
ポリエチレン管継手工
径75mm、融着継手をする、融着の１口継手とする
|  | 23 | 箇所 |  |  | 施工歩掛表(DW000510-0020)
不断水分岐工 Φ100×Φ75
VP用
|  | 1 | 箇所 |  |  | TJ0110
メカニカル特殊継手工(割増)
径75mm以下、Ｕ、ＵＦ、ＬＵＦ、ＵＳ形（ＳＢ、ＶＴ、ＬＳ方式）以外、0.3、なし
|  | 1 | 口 |  |  | 施工歩掛表(DW000215-0021)
仕切弁設置工（縦・横型）（人力）
径75mm
|  | 1 | 基 |  |  | 施工歩掛表(DW000815-0022)
仕切弁BOX設置 H=800
管径Φ75～100
|  | 2 | 基 |  |  | 単価表(SJ0010)
内 訳 表
名 称 |  | 数 量 | 単位 | 単 価 | 金 額 | 摘 要
メカニカル継手工
径75mm以下、Ｕ、ＵＦ、ＬＵＦ、ＵＳ形（ＳＢ、ＶＴ、ＬＳ方式）以外、なし
|  | 4 | 口 |  |  | 施工歩掛表(DW000215-0023)
不断水止水弁設置工事 Φ75
VP用
|  | 1 | 箇所 |  |  | TJ0280
不断水止水弁撤去工事 Φ75
VP用
|  | 1 | 箇所 |  |  | TJ0290
管明示テープ工（ポリエチレン管）
φ75
|  | 70 | ｍ |  |  | 施工歩掛表(DW000515-0024)
管明示シート工
|  | 70 | ｍ |  |  | 施工歩掛表(DW000285-0007)
硬質塩化ﾋﾞﾆﾙ管切断工
径75mm
|  | 6 | 口 |  |  | 施工歩掛表(DW000755-0025)
土工
|  | 1 | 式
土工
|  | 1 | 式
内 訳 表
名 称 |  | 数 量 | 単位 | 単 価 | 金 額 | 摘 要
管路土工 | [5 empty] | 週単位
|  | 1 | 式
舗装版切断(施工ﾊﾟｯｹｰｼﾞ)
ｱｽﾌｧﾙﾄ舗装版、15cm以下、全ての費用
|  | 397 | ｍ |  |  | 施工P単価表(CB430510-0001)
舗装版破砕(施工ﾊﾟｯｹｰｼﾞ)
ｱｽﾌｧﾙﾄ舗装版、無し、騒音振動対策不要、15cm以下、積込有り、全ての費用
|  | 118 | m2 |  |  | 施工P単価表(CB430310-0002)
AS殻処分
|  | 4 | m3 |  |  | 単価表(SJ0150)
床掘り(施工ﾊﾟｯｹｰｼﾞ)
土砂、上記以外(小規模)、全ての費用
|  | 160 | m3 |  |  | 施工P単価表(CB210030-0004)
床掘り(施工ﾊﾟｯｹｰｼﾞ)
土砂、現場制約あり
|  | 2 | m3 |  |  | 施工P単価表(CB210030-0005)
埋戻し(施工ﾊﾟｯｹｰｼﾞ)
最大埋戻幅1m未満
|  | 110 | m3 |  |  | 施工P単価表(CB210410-0006)
埋戻し(施工ﾊﾟｯｹｰｼﾞ)
上記以外(小規模)、土砂、全ての費用
|  | 30 | m3 |  |  | 施工P単価表(CB210410-0007)
内 訳 表
名 称 |  | 数 量 | 単位 | 単 価 | 金 額 | 摘 要
砂（サンドクッション用）
|  | 30 | m3 |  |  | ZC12040000
残土処理工
山岡処分場 原
|  | 50 | m3 |  |  | 単価表(SJ0160)
舗装復旧工 | [5 empty] | 週単位
|  | 1 | 式
上層路盤（車道・路肩部）(施工ﾊﾟｯｹｰｼﾞ)
再生砕石 RC-40、全仕上り厚 140 mm、1層施工、全ての費用
|  | 20 | m2 |  |  | 施工P単価表(CB410040-0009)
上層路盤（車道・路肩部）(施工ﾊﾟｯｹｰｼﾞ)
再生砕石 RC-40、全仕上り厚 180 mm、2層施工、全ての費用
|  | 138 | m2 |  |  | 施工P単価表(CB410040-0010)
下層路盤（車道・路肩部）(施工ﾊﾟｯｹｰｼﾞ)
全仕上り厚 100 mm、1層施工、再生クラッシャーラン RC-30、全ての費用
|  | 3 | m2 |  |  | 施工P単価表(CB410030-0011)
上層路盤（車道・路肩部）(施工ﾊﾟｯｹｰｼﾞ)
粒度調整砕石 M-30、全仕上り厚 100 mm、1層施工、全ての費用
|  | 3 | m2 |  |  | 施工P単価表(CB410040-0012)
表層（車道・路肩部）(施工ﾊﾟｯｹｰｼﾞ)
1.4m未満(1層当り平均仕上り厚50mm以下)、1層当り平均仕上り厚 40 mm、再生密粒度ｱｽｺﾝ(20)、無し、全ての費用
|  | 3 | m2 |  |  | 施工P単価表(CB410260-0013)
内 訳 表
名 称 |  | 数 量 | 単位 | 単 価 | 金 額 | 摘 要
表層（車道・路肩部）(施工ﾊﾟｯｹｰｼﾞ)
1.4m未満(1層当り平均仕上り厚50mm以下)、1層当り平均仕上り厚 40 mm、再生密粒度ｱｽｺﾝ(13)、ﾌﾟﾗｲﾑｺｰﾄ PK-3、全ての費用
|  | 20 | m2 |  |  | 施工P単価表(CB410260-0014)
表層（車道・路肩部）(施工ﾊﾟｯｹｰｼﾞ)
3.0m超、1層当り平均仕上り厚 50 mm、再生密粒度ｱｽｺﾝ(20)、ﾌﾟﾗｲﾑｺｰﾄ PK-3、全ての費用
|  | 7 | m2 |  |  | 施工P単価表(CB410260-0015)
表層（車道・路肩部）(施工ﾊﾟｯｹｰｼﾞ)
3.0m超、1層当り平均仕上り厚 40 mm、再生密粒度ｱｽｺﾝ(13)、ﾌﾟﾗｲﾑｺｰﾄ PK-3、全ての費用
|  | 6 | m2 |  |  | 施工P単価表(CB410260-0016)
舗装版切断(施工ﾊﾟｯｹｰｼﾞ)
ｱｽﾌｧﾙﾄ舗装版、15cm以下、全ての費用
|  | 22 | ｍ |  |  | 施工P単価表(CB430510-0001)
舗装版破砕(施工ﾊﾟｯｹｰｼﾞ)
ｱｽﾌｧﾙﾄ舗装版、無し、騒音振動対策不要、15cm以下、積込有り、全ての費用
|  | 12 | m2 |  |  | 施工P単価表(CB430310-0002)
AS殻処分
|  | 0.500 | m3 |  |  | 単価表(SJ0150)
区画線工 | [5 empty] | 週単位
|  | 1 | 式
区画線設置（溶融式）［標単］
実線 幅 15cm、1.5mm（標準）、白、無・昼間、供用区間、通常舗装(排水性舗装以外)、溶融式 ｶﾞﾗｽﾋﾞｰｽﾞ含有量 15～18％、ｱｽﾌｧﾙﾄ舗装
|  | 2 | ｍ |  |  | 施工歩掛表(DC072205-0026)
内 訳 表
名 称 |  | 数 量 | 単位 | 単 価 | 金 額 | 摘 要
撤去工 | [5 empty] | 週単位
|  | 1 | 式
硬質塩化ﾋﾞﾆﾙ管撤去工
径100mm
|  | 80 | ｍ |  |  | 施工歩掛表(DW000405-0027)
硬質塩化ﾋﾞﾆﾙ管撤去工
径75mm
|  | 30 | ｍ |  |  | 施工歩掛表(DW000405-0028)
仕切弁撤去工
径100mm以下、たて型
|  | 1 | 基 |  |  | 施工歩掛表(DW000805-0029)
仕切弁BOX撤去 H=800
管径Φ75～100
|  | 1 | 基 |  |  | 単価表(SJ0070)
プラ処分費（恵那市長島町久須見）
管：T
東海エコシステム(株) 廃プラスチック処理場 大型土のう袋
|  | 0.800 | m3 |  |  | ZC33750001
現場発生品及び支給品運搬(施工ﾊﾟｯｹｰｼﾞ)
ﾄﾗｯｸ[ｸﾚｰﾝ装置付]ﾍﾞｰｽﾄﾗｯｸ2t積､吊能力2.9t、DID区間無し、32.5km以下
|  | 0.300 | ｔ |  |  | 施工P単価表(CB010410-0017)
仮設工
|  | 1 | 式
内 訳 表
名 称 |  | 数 量 | 単位 | 単 価 | 金 額 | 摘 要
交通管理工
|  | 1 | 式
交通管理工 | [5 empty] | 週単位
|  | 1 | 式
交通誘導警備員Ｂ
|  | 10 | 人・日 |  |  | 施工歩掛表(WB010212-0034)
仮設配水管
|  | 1 | 式
仮設配管材料 | [5 empty] | 週単位
|  | 1 | 式
仮設管材料
SUSΦ50
|  | 1 | 式 |  |  | TJ0590
仮設配管工 | [5 empty] | 週単位
|  | 1 | 式
ステンレス鋼管布設
メーカー見積
|  | 49 | ｍ |  |  | TJ0610
内 訳 表
名 称 |  | 数 量 | 単位 | 単 価 | 金 額 | 摘 要
グロージョイント継手工
メーカー見積
|  | 48 | 箇所 |  |  | TJ0620
仮設バルブ設置工
メーカー見積
|  | 1 | 基 |  |  | TJ0630
直接工事費計
|  | 1 | 式
間接工事費
共通仮設費
運 搬 費 | [5 empty] | 週単位
|  | 1 | 式 |  |  | 単価表(F999100001-01)
技術管理費 | [5 empty] | 週単位
|  | 1 | 式 |  |  | 単価表(F999400001-01)
共通仮設費（率計上額） | [5 empty] | 施工地域：一般交通影響有り(2)、週単位
|  | 1 | 式
内 訳 表
名 称 |  | 数 量 | 単位 | 単 価 | 金 額 | 摘 要
共通仮設費計
|  | 1 | 式
純工事費
|  | 1 | 式
現場管理費
|  | 1 | 式
現場管理費（率計上額） | [5 empty] | 施工地域：一般交通影響有り(2)、週単位
|  | 1 | 式
工事原価
|  | 1 | 式
一般管理費等
|  | 1 | 式
合計
|  | 1 | 式
内 訳 表
名 称 |  | 数 量 | 単位 | 単 価 | 金 額 | 摘 要
総合計

## 単価表（施工単価）
ﾎﾟﾘｴﾁﾚﾝ管据付工 | [5 empty] | 施工歩掛表(DW000505-0001)
径100mm |  |  |  | 週単位 |  | 10 | ｍ | 当り
名 称 ・ 規 格 | 数 量 | 単位 | 単 価 |  | 金 額 | 摘 要
配管工
| 0.12 | 人
RW1036
普通作業員
| 0.2 | 人
RW1002
合 計 | 10 | ｍ
単位当り | 1 | ｍ | 当り
条 件 名 称 |  |  | 入 力 値 |  | 条 件 値
J01 呼び径 |  |  | 8 |  | 径100mm
J02 据付・撤去区分 |  |  | 1 |  | ﾎﾟﾘｴﾁﾚﾝ管据付工
ポリエチレン管切断工 | [5 empty] | 施工歩掛表(DW000760-0002)
径100mm |  |  |  | 週単位 |  | 1 | 口 | 当り
名 称 ・ 規 格 | 数 量 | 単位 | 単 価 |  | 金 額 | 摘 要
配管工
[1]
| 0.02 | 人
RW1036
普通作業員
[1]
| 0.02 | 人
RW1002
諸雑費
Σ[1] * 0.070 | 1 | 式
X981036
合 計 | 1 | 口
単位当り | 1 | 口 | 当り
条 件 名 称 |  |  | 入 力 値 |  | 条 件 値
J01 呼び径 |  |  | 8 |  | 径100mm
J02 切断・撤去区分 |  |  | 1 |  | ポリエチレン管切断工
鋳鉄製仕切弁設置工(縦･横型)(機械) | [5 empty] | 施工歩掛表(DW000805-0003)
径100mm以下、たて型 |  |  |  | 週単位 |  | 1 | 基 | 当り
名 称 ・ 規 格 | 数 量 | 単位 | 単 価 |  | 金 額 | 摘 要
配管工
| 0.03 | 人
RW1036
普通作業員
| 0.05 | 人
RW1002
トラック運転費
クレーン装置付 4～4.5ｔ積 2.9ｔ吊、標準値を使用する | 0.4 | 時間
施工歩掛表(KC010450-0004)
合 計 | 1 | 基
単位当り | 1 | 基 | 当り
条 件 名 称 |  |  | 入 力 値 |  | 条 件 値
J01 呼び径 |  |  | 1 |  | 径100mm以下
J02 仕切弁 |  |  | 1 |  | たて型
J03 設置・撤去区分 |  |  | 1 |  | 鋳鉄製仕切弁設置工(縦･横型)(機械)
トラック運転費 | [5 empty] | 施工歩掛表(KC010450-0004)
クレーン装置付 4～4.5ｔ積 2.9ｔ吊、標準値を使用する |  |  |  | 週単位 |  | 1 | 時間 | 当り
名 称 ・ 規 格 | 数 量 | 単位 | 単 価 |  | 金 額 | 摘 要
運転手（特殊）
| 0.17 | 人
RW1014
軽油
小型ローリー | 5.3 | ﾘｯﾄﾙ
ZC19020000
トラック機械損料
クレーン装置付 4～4.5ｔ積 2.9ｔ吊、標準値を使用する | 1 | 時間
施工歩掛表(KC919516-0005)
合 計 | 1 | 時間
単位当り | 1 | 時間 | 当り
条 件 名 称 |  |  | 入 力 値 |  | 条 件 値
J01 規格 |  |  | 10 |  | クレーン装置付 4～4.5ｔ積 2.9ｔ吊
J02 運転日当り運転時間 |  |  | 1 |  | 標準値を使用する
トラック機械損料 | [5 empty] | 施工歩掛表(KC919516-0005)
クレーン装置付 4～4.5ｔ積 2.9ｔ吊、標準値を使用する |  |  |  | 週単位 |  | 1 | 時間 | 当り
名 称 ・ 規 格 | 数 量 | 単位 | 単 価 |  | 金 額 | 摘 要
トラック機械損料[13欄]
クレーン装置付 4.0～4.5ｔ積2.9ｔ吊 | 1 | 時間
MC001960
合 計 | 1 | 時間
単位当り | 1 | 時間 | 当り
条 件 名 称 |  |  | 入 力 値 |  | 条 件 値
J01 規格 |  |  | 10 |  | クレーン装置付 4～4.5ｔ積 2.9ｔ吊
J02 運転日当り運転時間 |  |  | 1 |  | 標準値を使用する
管明示テープ工（ポリエチレン管） | [5 empty] | 施工歩掛表(DW000515-0006)
φ100 |  |  |  | 週単位 |  | 100 | ｍ | 当り
名 称 ・ 規 格 | 数 量 | 単位 | 単 価 |  | 金 額 | 摘 要
普通作業員
| 0.1 | 人
RW1002
合 計 | 100 | ｍ
単位当り | 1 | ｍ | 当り
条 件 名 称 |  |  | 入 力 値 |  | 条 件 値
J01 呼び径（mm） |  |  | 3 |  | φ100
管明示シート工 | [5 empty] | 施工歩掛表(DW000285-0007)
|  |  |  | 週単位 |  | 100 | ｍ | 当り
名 称 ・ 規 格 | 数 量 | 単位 | 単 価 |  | 金 額 | 摘 要
普通作業員
[1]
| 0.4 | 人
RW1002
合 計 | 100 | ｍ
単位当り | 1 | ｍ | 当り
ポリエチレン管継手工 | [5 empty] | 施工歩掛表(DW000510-0008)
径100mm、融着継手をする、融着の１口継手とする |  |  |  | 週単位 |  | 1 | 箇所 | 当り
名 称 ・ 規 格 | 数 量 | 単位 | 単 価 |  | 金 額 | 摘 要
配管工
[1]
| 0.084 | 人
RW1036
普通作業員
[1]
| 0.084 | 人
RW1002
諸雑費
Σ[1] * 0.140 | 1 | 式
X981036
合 計 | 1 | 箇所
単位当り | 1 | 箇所 | 当り
条 件 名 称 |  |  | 入 力 値 |  | 条 件 値
J01 呼び径 |  |  | 8 |  | 径100mm
J02 継手区分 |  |  | 2 |  | 融着継手をする
J03 融着継手工区分 |  |  | 2 |  | 融着の１口継手とする
鋳鉄管切断 | [5 empty] | 施工歩掛表(DW000705-0009)
エンジンカッター、径100mm |  |  |  | 週単位 |  | 1 | 口 | 当り
名 称 ・ 規 格 | 数 量 | 単位 | 単 価 |  | 金 額 | 摘 要
特殊作業員
[1]
| 0.03 | 人
RW1001
普通作業員
[1]
| 0.06 | 人
RW1002
エンジンカッター
φ100 | 0.03 | 日
ZW83510100
諸雑費
Σ[1] * 0.300 | 1 | 式
X981036
合 計 | 1 | 口
単位当り | 1 | 口 | 当り
条 件 名 称 |  |  | 入 力 値 |  | 条 件 値
J01 カッター種類 |  |  | 2 |  | エンジンカッター
J02 呼び径 |  |  | 3 |  | 径100mm
メカニカル継手工 | [5 empty] | 施工歩掛表(DW000215-0010)
径100mm、Ｕ、ＵＦ、ＬＵＦ、ＵＳ形（ＳＢ、ＶＴ、ＬＳ方式）以外、なし |  |  |  | 週単位 |  | 1 | 口 | 当り
名 称 ・ 規 格 | 数 量 | 単位 | 単 価 |  | 金 額 | 摘 要
配管工
[1]
| 0.05 | 人
RW1036
普通作業員
[1]
| 0.05 | 人
RW1002
諸雑費
Σ[1] * 0.010 | 1 | 式
X981036
合 計 | 1 | 口
単位当り | 1 | 口 | 当り
条 件 名 称 |  |  | 入 力 値 |  | 条 件 値
J01 継手・取外し区分 |  |  | 1 |  | メカニカル継手工
J02 呼び径 |  |  | 2 |  | 径100mm
J03 継手種別 |  |  | 2 |  | Ｕ、ＵＦ、ＬＵＦ、ＵＳ形（ＳＢ、ＶＴ、ＬＳ方式）以外
J07 耐震型補強金具補正 |  |  | 1 |  | なし
鉄蓋設置工 | [5 empty] | 施工歩掛表(DW000845-0011)
円形、１号 250mm、設置 |  |  |  | 週単位 |  | 10 | 個 | 当り
名 称 ・ 規 格 | 数 量 | 単位 | 単 価 |  | 金 額 | 摘 要
普通作業員
[1]
| 0.6 | 人
RW1002
無収縮モルタル
| 0.03 | m3
ZNJ00480
合 計 | 10 | 個
単位当り | 1 | 個 | 当り
条 件 名 称 |  |  | 入 力 値 |  | 条 件 値
J01 機種 |  |  | 1 |  | 円形
J02 号数 |  |  | 1 |  | １号 250mm
J04 設置・撤去区分 |  |  | 1 |  | 設置
ﾚｼﾞﾝｺﾝｸﾘｰﾄ製ﾎﾞｯｸｽ設置工（円形） | [5 empty] | 施工歩掛表(DW000850-0012)
１号 上部壁 内寸250mm、高さ150mm、設置 |  |  |  | 週単位 |  | 1 | 個 | 当り
名 称 ・ 規 格 | 数 量 | 単位 | 単 価 |  | 金 額 | 摘 要
普通作業員
| 0.01 | 人
RW1002
合 計 | 1 | 個
単位当り | 1 | 個 | 当り
条 件 名 称 |  |  | 入 力 値 |  | 条 件 値
J01 ﾚｼﾞﾝｺﾝｸﾘｰﾄ製ﾎﾞｯｸｽ種類 |  |  | 2 |  | １号 上部壁 内寸250mm
J02 高さ |  |  | 4 |  | 高さ150mm
J03 設置・撤去区分 |  |  | 1 |  | 設置
ﾚｼﾞﾝｺﾝｸﾘｰﾄ製ﾎﾞｯｸｽ設置工（円形） | [5 empty] | 施工歩掛表(DW000850-0013)
１号 下部壁 内寸250mm、高さ300mm、設置 |  |  |  | 週単位 |  | 1 | 個 | 当り
名 称 ・ 規 格 | 数 量 | 単位 | 単 価 |  | 金 額 | 摘 要
普通作業員
| 0.01 | 人
RW1002
合 計 | 1 | 個
単位当り | 1 | 個 | 当り
条 件 名 称 |  |  | 入 力 値 |  | 条 件 値
J01 ﾚｼﾞﾝｺﾝｸﾘｰﾄ製ﾎﾞｯｸｽ種類 |  |  | 4 |  | １号 下部壁 内寸250mm
J02 高さ |  |  | 6 |  | 高さ300mm
J03 設置・撤去区分 |  |  | 1 |  | 設置
ﾚｼﾞﾝｺﾝｸﾘｰﾄ製ﾎﾞｯｸｽ設置工（円形） | [5 empty] | 施工歩掛表(DW000850-0014)
１号 底版 内寸250mm、高さ40mm、設置 |  |  |  | 週単位 |  | 1 | 個 | 当り
名 称 ・ 規 格 | 数 量 | 単位 | 単 価 |  | 金 額 | 摘 要
普通作業員
| 0.01 | 人
RW1002
合 計 | 1 | 個
単位当り | 1 | 個 | 当り
条 件 名 称 |  |  | 入 力 値 |  | 条 件 値
J01 ﾚｼﾞﾝｺﾝｸﾘｰﾄ製ﾎﾞｯｸｽ種類 |  |  | 5 |  | １号 底版 内寸250mm
J02 高さ |  |  | 1 |  | 高さ40mm
J03 設置・撤去区分 |  |  | 1 |  | 設置
ﾚｼﾞﾝｺﾝｸﾘｰﾄ製ﾎﾞｯｸｽ設置工（円形） | [5 empty] | 施工歩掛表(DW000850-0015)
１号 中部壁 内寸250mm、高さ200mm、設置 |  |  |  | 週単位 |  | 1 | 個 | 当り
名 称 ・ 規 格 | 数 量 | 単位 | 単 価 |  | 金 額 | 摘 要
普通作業員
| 0.01 | 人
RW1002
合 計 | 1 | 個
単位当り | 1 | 個 | 当り
条 件 名 称 |  |  | 入 力 値 |  | 条 件 値
J01 ﾚｼﾞﾝｺﾝｸﾘｰﾄ製ﾎﾞｯｸｽ種類 |  |  | 3 |  | １号 中部壁 内寸250mm
J02 高さ |  |  | 5 |  | 高さ200mm
J03 設置・撤去区分 |  |  | 1 |  | 設置
硬質塩化ﾋﾞﾆﾙ管切断工 | [5 empty] | 施工歩掛表(DW000755-0016)
径100mm |  |  |  | 週単位 |  | 1 | 口 | 当り
名 称 ・ 規 格 | 数 量 | 単位 | 単 価 |  | 金 額 | 摘 要
配管工
[1]
| 0.02 | 人
RW1036
普通作業員
[1]
| 0.02 | 人
RW1002
諸雑費
Σ[1] * 0.050 | 1 | 式
X981036
合 計 | 1 | 口
単位当り | 1 | 口 | 当り
条 件 名 称 |  |  | 入 力 値 |  | 条 件 値
J01 呼び径 |  |  | 9 |  | 径100mm
J02 切断・撤去区分 |  |  | 1 |  | 硬質塩化ﾋﾞﾆﾙ管切断工
ﾎﾟﾘｴﾁﾚﾝ管据付工 | [5 empty] | 施工歩掛表(DW000505-0017)
径75mm |  |  |  | 週単位 |  | 10 | ｍ | 当り
名 称 ・ 規 格 | 数 量 | 単位 | 単 価 |  | 金 額 | 摘 要
配管工
| 0.1 | 人
RW1036
普通作業員
| 0.18 | 人
RW1002
合 計 | 10 | ｍ
単位当り | 1 | ｍ | 当り
条 件 名 称 |  |  | 入 力 値 |  | 条 件 値
J01 呼び径 |  |  | 7 |  | 径75mm
J02 据付・撤去区分 |  |  | 1 |  | ﾎﾟﾘｴﾁﾚﾝ管据付工
ポリエチレン管切断工 | [5 empty] | 施工歩掛表(DW000760-0018)
径75mm |  |  |  | 週単位 |  | 1 | 口 | 当り
名 称 ・ 規 格 | 数 量 | 単位 | 単 価 |  | 金 額 | 摘 要
配管工
[1]
| 0.01 | 人
RW1036
普通作業員
[1]
| 0.01 | 人
RW1002
諸雑費
Σ[1] * 0.070 | 1 | 式
X981036
合 計 | 1 | 口
単位当り | 1 | 口 | 当り
条 件 名 称 |  |  | 入 力 値 |  | 条 件 値
J01 呼び径 |  |  | 7 |  | 径75mm
J02 切断・撤去区分 |  |  | 1 |  | ポリエチレン管切断工
ポリエチレン管継手工 | [5 empty] | 施工歩掛表(DW000510-0019)
径75mm、融着継手をする、融着の２口継手とする |  |  |  | 週単位 |  | 1 | 箇所 | 当り
名 称 ・ 規 格 | 数 量 | 単位 | 単 価 |  | 金 額 | 摘 要
配管工
[1]
| 0.08 | 人
RW1036
普通作業員
[1]
| 0.08 | 人
RW1002
諸雑費
Σ[1] * 0.140 | 1 | 式
X981036
合 計 | 1 | 箇所
単位当り | 1 | 箇所 | 当り
条 件 名 称 |  |  | 入 力 値 |  | 条 件 値
J01 呼び径 |  |  | 7 |  | 径75mm
J02 継手区分 |  |  | 2 |  | 融着継手をする
J03 融着継手工区分 |  |  | 1 |  | 融着の２口継手とする
ポリエチレン管継手工 | [5 empty] | 施工歩掛表(DW000510-0020)
径75mm、融着継手をする、融着の１口継手とする |  |  |  | 週単位 |  | 1 | 箇所 | 当り
名 称 ・ 規 格 | 数 量 | 単位 | 単 価 |  | 金 額 | 摘 要
配管工
[1]
| 0.056 | 人
RW1036
普通作業員
[1]
| 0.056 | 人
RW1002
諸雑費
Σ[1] * 0.140 | 1 | 式
X981036
合 計 | 1 | 箇所
単位当り | 1 | 箇所 | 当り
条 件 名 称 |  |  | 入 力 値 |  | 条 件 値
J01 呼び径 |  |  | 7 |  | 径75mm
J02 継手区分 |  |  | 2 |  | 融着継手をする
J03 融着継手工区分 |  |  | 2 |  | 融着の１口継手とする
メカニカル特殊継手工(割増) | [5 empty] | 施工歩掛表(DW000215-0021)
径75mm以下、Ｕ、ＵＦ、ＬＵＦ、ＵＳ形（ＳＢ、ＶＴ、ＬＳ方式）以外、0.3、なし |  |  |  | 週単位 |  | 1 | 口 | 当り
名 称 ・ 規 格 | 数 量 | 単位 | 単 価 |  | 金 額 | 摘 要
配管工
[1]
| 0.065 | 人
RW1036
普通作業員
[1]
| 0.065 | 人
RW1002
諸雑費
Σ[1] * 0.010 | 1 | 式
X981036
合 計 | 1 | 口
単位当り | 1 | 口 | 当り
条 件 名 称 |  |  | 入 力 値 |  | 条 件 値
J01 継手・取外し区分 |  |  | 3 |  | メカニカル特殊継手工(割増)
J02 呼び径 |  |  | 1 |  | 径75mm以下
J03 継手種別 |  |  | 2 |  | Ｕ、ＵＦ、ＬＵＦ、ＵＳ形（ＳＢ、ＶＴ、ＬＳ方式）以外
J06 継手工割増率 |  |  | 0.3 |  | 0.3
J07 耐震型補強金具補正 |  |  | 1 |  | なし
仕切弁設置工（縦・横型）（人力） | [5 empty] | 施工歩掛表(DW000815-0022)
径75mm |  |  |  | 週単位 |  | 1 | 基 | 当り
名 称 ・ 規 格 | 数 量 | 単位 | 単 価 |  | 金 額 | 摘 要
配管工
| 0.05 | 人
RW1036
普通作業員
| 0.19 | 人
RW1002
合 計 | 1 | 基
単位当り | 1 | 基 | 当り
条 件 名 称 |  |  | 入 力 値 |  | 条 件 値
J01 設置工区分 |  |  | 1 |  | 仕切弁設置工（縦・横型）（人力）
J02 呼び径 |  |  | 2 |  | 径75mm
メカニカル継手工 | [5 empty] | 施工歩掛表(DW000215-0023)
径75mm以下、Ｕ、ＵＦ、ＬＵＦ、ＵＳ形（ＳＢ、ＶＴ、ＬＳ方式）以外、なし |  |  |  | 週単位 |  | 1 | 口 | 当り
名 称 ・ 規 格 | 数 量 | 単位 | 単 価 |  | 金 額 | 摘 要
配管工
[1]
| 0.05 | 人
RW1036
普通作業員
[1]
| 0.05 | 人
RW1002
諸雑費
Σ[1] * 0.010 | 1 | 式
X981036
合 計 | 1 | 口
単位当り | 1 | 口 | 当り
条 件 名 称 |  |  | 入 力 値 |  | 条 件 値
J01 継手・取外し区分 |  |  | 1 |  | メカニカル継手工
J02 呼び径 |  |  | 1 |  | 径75mm以下
J03 継手種別 |  |  | 2 |  | Ｕ、ＵＦ、ＬＵＦ、ＵＳ形（ＳＢ、ＶＴ、ＬＳ方式）以外
J07 耐震型補強金具補正 |  |  | 1 |  | なし
管明示テープ工（ポリエチレン管） | [5 empty] | 施工歩掛表(DW000515-0024)
φ75 |  |  |  | 週単位 |  | 100 | ｍ | 当り
名 称 ・ 規 格 | 数 量 | 単位 | 単 価 |  | 金 額 | 摘 要
普通作業員
| 0.1 | 人
RW1002
合 計 | 100 | ｍ
単位当り | 1 | ｍ | 当り
条 件 名 称 |  |  | 入 力 値 |  | 条 件 値
J01 呼び径（mm） |  |  | 2 |  | φ75
硬質塩化ﾋﾞﾆﾙ管切断工 | [5 empty] | 施工歩掛表(DW000755-0025)
径75mm |  |  |  | 週単位 |  | 1 | 口 | 当り
名 称 ・ 規 格 | 数 量 | 単位 | 単 価 |  | 金 額 | 摘 要
配管工
[1]
| 0.02 | 人
RW1036
普通作業員
[1]
| 0.02 | 人
RW1002
諸雑費
Σ[1] * 0.050 | 1 | 式
X981036
合 計 | 1 | 口
単位当り | 1 | 口 | 当り
条 件 名 称 |  |  | 入 力 値 |  | 条 件 値
J01 呼び径 |  |  | 8 |  | 径75mm
J02 切断・撤去区分 |  |  | 1 |  | 硬質塩化ﾋﾞﾆﾙ管切断工
区画線設置（溶融式）［標単］ | [5 empty] | 施工歩掛表(DC072205-0026)
実線 幅 15cm、1.5mm（標準）、白、無・昼間、供用区間、通常舗装(排水性舗装以外)、溶融式 ｶﾞﾗｽﾋﾞｰｽﾞ含有量 15～18％、ｱｽﾌｧﾙﾄ舗装 |  |  |  | 週単位 |  | 1000 | ｍ | 当り
名 称 ・ 規 格 | 数 量 | 単位 | 単 価 |  | 金 額 | 摘 要
区画線設置工[溶融式(手動)][完全週休2日]
実線 15cm､時間的制約 無､機･労 昼間 | 1000 | ｍ
Q00F01010100
路面標示用塗料 ３種１号
[9]
白 JIS K 5665 3種1号 溶融型 ｶﾞﾗｽﾋﾞｰｽﾞ含有量15～18% | 570 | kg
ZC41030010
プライマー
[9]
区画線用 | 25 | kg
ZC41310010
ガラスビーズ
[9]
JIS R 3301 1号 粒度0.106～0.850mm | 25 | kg
ZC41320010
軽油
[9]
小型ローリー | 40 | ﾘｯﾄﾙ
ZC19020000
諸雑費
Σ[9] * 0.05 | 1 | 式
X981036
合 計 | 1000 | ｍ
単位当り | 1 | ｍ | 当り
条 件 名 称 |  |  | 入 力 値 |  | 条 件 値
区画線設置（溶融式）［標単］ | [5 empty] | 施工歩掛表(DC072205-0026)
実線 幅 15cm、1.5mm（標準）、白、無・昼間、供用区間、通常舗装(排水性舗装以外)、溶融式 ｶﾞﾗｽﾋﾞｰｽﾞ含有量 15～18％、ｱｽﾌｧﾙﾄ舗装 |  |  |  | 週単位 |  | 1000 | ｍ | 当り
名 称 ・ 規 格 | 数 量 | 単位 | 単 価 |  | 金 額 | 摘 要
条 件 名 称 |  |  | 入 力 値 |  | 条 件 値
J01 規格･仕様区分 |  |  | 1 |  | 実線 幅 15cm
J02 時間的制約・作業時間帯 |  |  | 1 |  | 無・昼間
J03 供用区分 |  |  | 1 |  | 供用区間
J04 排水性舗装区分 |  |  | 1 |  | 通常舗装(排水性舗装以外)
J05 塗布厚 |  |  | 1 |  | 1.5mm（標準）
J06 塗料区分 |  |  | 1 |  | 白
J07 塗料規格 |  |  | 1 |  | 溶融式 ｶﾞﾗｽﾋﾞｰｽﾞ含有量 15～18％
J08 プライマー規格 |  |  | 1 |  | ｱｽﾌｧﾙﾄ舗装
硬質塩化ﾋﾞﾆﾙ管撤去工 | [5 empty] | 施工歩掛表(DW000405-0027)
径100mm |  |  |  | 週単位 |  | 10 | ｍ | 当り
名 称 ・ 規 格 | 数 量 | 単位 | 単 価 |  | 金 額 | 摘 要
配管工
| 0.072 | 人
RW1036
普通作業員
| 0.12 | 人
RW1002
合 計 | 10 | ｍ
単位当り | 1 | ｍ | 当り
条 件 名 称 |  |  | 入 力 値 |  | 条 件 値
J01 呼び径 |  |  | 9 |  | 径100mm
J02 据付・撤去区分 |  |  | 2 |  | 硬質塩化ﾋﾞﾆﾙ管撤去工
硬質塩化ﾋﾞﾆﾙ管撤去工 | [5 empty] | 施工歩掛表(DW000405-0028)
径75mm |  |  |  | 週単位 |  | 10 | ｍ | 当り
名 称 ・ 規 格 | 数 量 | 単位 | 単 価 |  | 金 額 | 摘 要
配管工
| 0.06 | 人
RW1036
普通作業員
| 0.108 | 人
RW1002
合 計 | 10 | ｍ
単位当り | 1 | ｍ | 当り
条 件 名 称 |  |  | 入 力 値 |  | 条 件 値
J01 呼び径 |  |  | 8 |  | 径75mm
J02 据付・撤去区分 |  |  | 2 |  | 硬質塩化ﾋﾞﾆﾙ管撤去工
仕切弁撤去工 | [5 empty] | 施工歩掛表(DW000805-0029)
径100mm以下、たて型 |  |  |  | 週単位 |  | 1 | 基 | 当り
名 称 ・ 規 格 | 数 量 | 単位 | 単 価 |  | 金 額 | 摘 要
配管工
| 0.018 | 人
RW1036
普通作業員
| 0.03 | 人
RW1002
トラック運転費
クレーン装置付 4～4.5ｔ積 2.9ｔ吊、標準値を使用する | 0.24 | 時間
施工歩掛表(KC010450-0004)
合 計 | 1 | 基
単位当り | 1 | 基 | 当り
条 件 名 称 |  |  | 入 力 値 |  | 条 件 値
J01 呼び径 |  |  | 1 |  | 径100mm以下
J02 仕切弁 |  |  | 1 |  | たて型
J03 設置・撤去区分 |  |  | 2 |  | 鋳鉄製仕切弁撤去工(縦･横型)(機械)
鉄蓋設置工 | [5 empty] | 施工歩掛表(DW000845-0030)
円形、１号 250mm、撤去 |  |  |  | 週単位 |  | 10 | 個 | 当り
名 称 ・ 規 格 | 数 量 | 単位 | 単 価 |  | 金 額 | 摘 要
普通作業員
[1]
| 0.36 | 人
RW1002
合 計 | 10 | 個
単位当り | 1 | 個 | 当り
条 件 名 称 |  |  | 入 力 値 |  | 条 件 値
J01 機種 |  |  | 1 |  | 円形
J02 号数 |  |  | 1 |  | １号 250mm
J04 設置・撤去区分 |  |  | 2 |  | 撤去
ﾚｼﾞﾝｺﾝｸﾘｰﾄ製ﾎﾞｯｸｽ設置工（円形） | [5 empty] | 施工歩掛表(DW000850-0031)
１号 上部壁 内寸250mm、高さ150mm、撤去 |  |  |  | 週単位 |  | 1 | 個 | 当り
名 称 ・ 規 格 | 数 量 | 単位 | 単 価 |  | 金 額 | 摘 要
普通作業員
| 0.006 | 人
RW1002
合 計 | 1 | 個
単位当り | 1 | 個 | 当り
条 件 名 称 |  |  | 入 力 値 |  | 条 件 値
J01 ﾚｼﾞﾝｺﾝｸﾘｰﾄ製ﾎﾞｯｸｽ種類 |  |  | 2 |  | １号 上部壁 内寸250mm
J02 高さ |  |  | 4 |  | 高さ150mm
J03 設置・撤去区分 |  |  | 2 |  | 撤去
ﾚｼﾞﾝｺﾝｸﾘｰﾄ製ﾎﾞｯｸｽ設置工（円形） | [5 empty] | 施工歩掛表(DW000850-0032)
１号 下部壁 内寸250mm、高さ300mm、撤去 |  |  |  | 週単位 |  | 1 | 個 | 当り
名 称 ・ 規 格 | 数 量 | 単位 | 単 価 |  | 金 額 | 摘 要
普通作業員
| 0.006 | 人
RW1002
合 計 | 1 | 個
単位当り | 1 | 個 | 当り
条 件 名 称 |  |  | 入 力 値 |  | 条 件 値
J01 ﾚｼﾞﾝｺﾝｸﾘｰﾄ製ﾎﾞｯｸｽ種類 |  |  | 4 |  | １号 下部壁 内寸250mm
J02 高さ |  |  | 6 |  | 高さ300mm
J03 設置・撤去区分 |  |  | 2 |  | 撤去
ﾚｼﾞﾝｺﾝｸﾘｰﾄ製ﾎﾞｯｸｽ設置工（円形） | [5 empty] | 施工歩掛表(DW000850-0033)
１号 底版 内寸250mm、高さ40mm、撤去 |  |  |  | 週単位 |  | 1 | 個 | 当り
名 称 ・ 規 格 | 数 量 | 単位 | 単 価 |  | 金 額 | 摘 要
普通作業員
| 0.006 | 人
RW1002
合 計 | 1 | 個
単位当り | 1 | 個 | 当り
条 件 名 称 |  |  | 入 力 値 |  | 条 件 値
J01 ﾚｼﾞﾝｺﾝｸﾘｰﾄ製ﾎﾞｯｸｽ種類 |  |  | 5 |  | １号 底版 内寸250mm
J02 高さ |  |  | 1 |  | 高さ40mm
J03 設置・撤去区分 |  |  | 2 |  | 撤去
交通誘導警備員Ｂ | [5 empty] | 施工歩掛表(WB010212-0034)
|  |  |  | 週単位 |  | 1 | 人・日 | 当り
名 称 ・ 規 格 | 数 量 | 単位 | 単 価 |  | 金 額 | 摘 要
交通誘導警備員Ｂ
| 1 | 人
RW1045
合 計 | 1 | 人・日
単位当り | 1 | 人・日 | 当り
通水試験工 | [5 empty] | 施工歩掛表(DW001405-0035)
|  |  |  | 週単位 |  | 1 | 日 | 当り
名 称 ・ 規 格 | 数 量 | 単位 | 単 価 |  | 金 額 | 摘 要
配管工
[1,2]
| 3 | 人
RW1036
普通作業員
[1,2]
| 3 | 人
RW1002
諸雑費
Σ[2] * 0.200 | 1 | 式
X981036
合 計 | 1 | 日
単位当り | 1 | 日 | 当り
条 件 名 称 |  |  | 入 力 値 |  | 条 件 値
J01 名称 |  |  | 2 |  | 既設管と連絡して給水車が不要

## 単価表（未登録代価）
仕切弁BOX H=800 |  |  |  |  | 単価表(SJ0040)
管径Φ75～100 |  |  |  | 週単位 | 1 | 基 | 当り
名 称 ・ 規 格 | 数 量 | 単位 | 単 価 | 金 額 | 摘 要
仕切弁BOX 鉄蓋 Φ75～Φ100用
| 1 | 個
TJ0140
仕切弁BOX 上部壁H150 Φ75～Φ100用
| 1 | 個
TJ0150
仕切弁BOX 下部壁H300 Φ75～Φ100用
| 1 | 個
TJ0180
仕切弁BOX 底板 Φ75～Φ100用
| 1 | 個
TJ0190
緊結ボルト
３本 | 1 | 組
TJ0360
合 計 | 1 | 基
単位当り | 1 | 基 | 当り
仕切弁BOX H=1000 |  |  |  |  | 単価表(SJ0050)
管径Φ75～100 |  |  |  | 週単位 | 1 | 基 | 当り
名 称 ・ 規 格 | 数 量 | 単位 | 単 価 | 金 額 | 摘 要
仕切弁BOX 鉄蓋 Φ75～Φ100用
| 1 | 個
TJ0140
仕切弁BOX 上部壁H150 Φ75～Φ100用
| 1 | 個
TJ0150
仕切弁BOX 中間壁H200 Φ75～Φ100用
| 1 | 個
TJ0170
仕切弁BOX 下部壁H300 Φ75～Φ100用
| 1 | 個
TJ0180
仕切弁BOX 底板 Φ75～Φ100用
| 1 | 個
TJ0190
緊結ボルト
３本 | 1 | 組
TJ0360
合 計 | 1 | 基
単位当り | 1 | 基 | 当り
仕切弁BOX設置 H=800 |  |  |  |  | 単価表(SJ0010)
管径Φ75～100 |  |  |  | 週単位 | 1 | 基 | 当り
名 称 ・ 規 格 | 数 量 | 単位 | 単 価 | 金 額 | 摘 要
鉄蓋設置工
円形、１号 250mm、設置 | 1 | 個
施工歩掛表(DW000845-0011)
ﾚｼﾞﾝｺﾝｸﾘｰﾄ製ﾎﾞｯｸｽ設置工（円形）
１号 上部壁 内寸250mm、高さ150mm、設置 | 1 | 個
施工歩掛表(DW000850-0012)
ﾚｼﾞﾝｺﾝｸﾘｰﾄ製ﾎﾞｯｸｽ設置工（円形）
１号 下部壁 内寸250mm、高さ300mm、設置 | 1 | 個
施工歩掛表(DW000850-0013)
ﾚｼﾞﾝｺﾝｸﾘｰﾄ製ﾎﾞｯｸｽ設置工（円形）
１号 底版 内寸250mm、高さ40mm、設置 | 1 | 個
施工歩掛表(DW000850-0014)
合 計 | 1 | 基
単位当り | 1 | 基 | 当り
仕切弁BOX設置 H=1000 |  |  |  |  | 単価表(SJ0020)
管径Φ75～100 |  |  |  | 週単位 | 1 | 基 | 当り
名 称 ・ 規 格 | 数 量 | 単位 | 単 価 | 金 額 | 摘 要
鉄蓋設置工
円形、１号 250mm、設置 | 1 | 個
施工歩掛表(DW000845-0011)
ﾚｼﾞﾝｺﾝｸﾘｰﾄ製ﾎﾞｯｸｽ設置工（円形）
１号 上部壁 内寸250mm、高さ150mm、設置 | 1 | 個
施工歩掛表(DW000850-0012)
ﾚｼﾞﾝｺﾝｸﾘｰﾄ製ﾎﾞｯｸｽ設置工（円形）
１号 中部壁 内寸250mm、高さ200mm、設置 | 1 | 個
施工歩掛表(DW000850-0015)
ﾚｼﾞﾝｺﾝｸﾘｰﾄ製ﾎﾞｯｸｽ設置工（円形）
１号 下部壁 内寸250mm、高さ300mm、設置 | 1 | 個
施工歩掛表(DW000850-0013)
ﾚｼﾞﾝｺﾝｸﾘｰﾄ製ﾎﾞｯｸｽ設置工（円形）
１号 底版 内寸250mm、高さ40mm、設置 | 1 | 個
施工歩掛表(DW000850-0014)
合 計 | 1 | 基
単位当り | 1 | 基 | 当り
AS殻処分 |  |  |  |  | 単価表(SJ0150)
|  |  |  | 週単位 | 10 | m3 | 当り
名 称 ・ 規 格 | 数 量 | 単位 | 単 価 | 金 額 | 摘 要
殻運搬(施工ﾊﾟｯｹｰｼﾞ)
舗装版破砕、機械積込(騒音対策不要,舗装版厚15cm以下)、DID区間無し、3.5km以下、全ての費用 | 10 | m3
施工P単価表(CB227010-0003)
処分費（恵那市上矢作町）
管：T
(株)丸河興業 アスファルト処理場 塊 50x50x50cm以下 | 23.5 | ｔ
ZC29870004
合 計 | 10 | m3
単位当り | 1 | m3 | 当り
残土処理工 |  |  |  |  | 単価表(SJ0160)
山岡処分場 原 |  |  |  | 週単位 | 10 | m3 | 当り
名 称 ・ 規 格 | 数 量 | 単位 | 単 価 | 金 額 | 摘 要
土砂等運搬(施工ﾊﾟｯｹｰｼﾞ)
標準、ﾊﾞｯｸﾎｳ山積0.45m3(平積0.35m3)、土砂(岩塊･玉石混り土含む)、DID区間無し、39.0km以下 | 10 | m3
施工P単価表(CB210110-0008)
残土処理費
管：T
山岡処分場 原 | 10 | m3
TJ0570
合 計 | 10 | m3
単位当り | 1 | m3 | 当り
仕切弁BOX撤去 H=800 |  |  |  |  | 単価表(SJ0070)
管径Φ75～100 |  |  |  | 週単位 | 1 | 基 | 当り
名 称 ・ 規 格 | 数 量 | 単位 | 単 価 | 金 額 | 摘 要
鉄蓋設置工
円形、１号 250mm、撤去 | 1 | 個
施工歩掛表(DW000845-0030)
ﾚｼﾞﾝｺﾝｸﾘｰﾄ製ﾎﾞｯｸｽ設置工（円形）
１号 上部壁 内寸250mm、高さ150mm、撤去 | 1 | 個
施工歩掛表(DW000850-0031)
ﾚｼﾞﾝｺﾝｸﾘｰﾄ製ﾎﾞｯｸｽ設置工（円形）
１号 下部壁 内寸250mm、高さ300mm、撤去 | 1 | 個
施工歩掛表(DW000850-0032)
ﾚｼﾞﾝｺﾝｸﾘｰﾄ製ﾎﾞｯｸｽ設置工（円形）
１号 底版 内寸250mm、高さ40mm、撤去 | 1 | 個
施工歩掛表(DW000850-0033)
合 計 | 1 | 基
単位当り | 1 | 基 | 当り

## 単価表（間接費）
運搬費 |  |  |  |  | 単価表(F999100001-01)
|  |  |  | 週単位 | 1 | 式
名 称 ・ 規 格 | 数 量 | 単位 | 単 価 | 金 額 | 摘 要
運搬費
| 2 | 回
TJ0600
合 計 | 1 | 式
技術管理費 |  |  |  |  | 単価表(F999400001-01)
|  |  |  | 週単位 | 1 | 式
名 称 ・ 規 格 | 数 量 | 単位 | 単 価 | 金 額 | 摘 要
通水試験工
| 0.075 | 日
施工歩掛表(DW001405-0035)
合 計 | 1 | 式

## 単価表（施工パッケージ）
舗装版切断(施工ﾊﾟｯｹｰｼﾞ) |  |  |  | 施工Ｐ単価表(CB430510-0001)
ｱｽﾌｧﾙﾄ舗装版、15cm以下、全ての費用 |  |  |  | 週単位 | 1.000 | ｍ | 当り
名 称 ・ 規 格 | 構成比（％） | 補正後構成比 | 標準単価 (R06.4月単価) | 岐阜単価 （単価適用月） | 摘 要
コンクリートカッタ機械損料 バキューム式･（超低騒音型）湿式 ブレード径 φ56cm
10.24
その他機械損料 機械構成比端数調整分
特殊作業員
19.96
土木一般世話役
10.88
普通作業員
8.92
その他労務費 労務構成比端数調整分
コンクリートカッタブレード ブレード径 ４５．５ｃｍ
22.39
ガソリン レギュラー80オクタン以上
2.81
その他材料費 材料構成比端数調整分
1 ｍ当り
100
条 件 名 称 |  | 入 力 値 | 条 件 値
J01 舗装版種別 |  | 1 | ｱｽﾌｧﾙﾄ舗装版
J02 ｱｽﾌｧﾙﾄ舗装版厚 |  | 1 | 15cm以下
J05 費用の内訳 |  | 1 | 全ての費用
舗装版破砕(施工ﾊﾟｯｹｰｼﾞ) |  |  |  | 施工Ｐ単価表(CB430310-0002)
ｱｽﾌｧﾙﾄ舗装版、無し、騒音振動対策不要、15cm以下、積込有り、全ての費用 |  |  |  | 週単位 | 1.000 | m2 | 当り
名 称 ・ 規 格 | 構成比（％） | 補正後構成比 | 標準単価 (R06.4月単価) | 岐阜単価 （単価適用月） | 摘 要
バックホウ賃料長期割引 騒対超低騒音/排対2011/後方超小旋回型 山積0.45m3(平積0.35m3)
12.85
土木一般世話役
29.54
運転手（特殊）
27.52
普通作業員
24.18
軽油 小型ローリー
5.91
1 m2当り
100
条 件 名 称 |  | 入 力 値 | 条 件 値
J01 舗装版種別 |  | 1 | ｱｽﾌｧﾙﾄ舗装版
J02 障害等の有無 |  | 1 | 無し
J03 騒音振動対策 |  | 1 | 騒音振動対策不要
J04 舗装版厚 |  | 1 | 15cm以下
J06 積込作業の有無 |  | 1 | 積込有り
J07 費用の内訳 |  | 1 | 全ての費用
殻運搬(施工ﾊﾟｯｹｰｼﾞ) |  |  |  | 施工Ｐ単価表(CB227010-0003)
舗装版破砕、機械積込(騒音対策不要,舗装版厚15cm以下)、DID区間無し、3.5km以下、全ての費用 |  |  |  | 週単位 | 1.000 | m3 | 当り
名 称 ・ 規 格 | 構成比（％） | 補正後構成比 | 標準単価 (R06.4月単価) | 岐阜単価 （単価適用月） | 摘 要
ダンプトラック機械損料 オンロード ディーゼル 10t級
44.05
運転手（一般）
39.87
軽油 小型ローリー
16.08
1 m3当り
100
条 件 名 称 |  | 入 力 値 | 条 件 値
J01 殻発生作業 |  | 3 | 舗装版破砕
J02 積込工法区分 |  | 3 | 機械積込(騒音対策不要,舗装版厚15cm以下)
J03 DID区間の有無 |  | 1 | DID区間無し
J10 運搬距離 DID無 |  | 3 | 3.5km以下
J16 費用の内訳 |  | 1 | 全ての費用
床掘り(施工ﾊﾟｯｹｰｼﾞ) |  |  |  | 施工Ｐ単価表(CB210030-0004)
土砂、上記以外(小規模)、全ての費用 |  |  |  | 週単位 | 1.000 | m3 | 当り
名 称 ・ 規 格 | 構成比（％） | 補正後構成比 | 標準単価 (R06.4月単価) | 岐阜単価 （単価適用月） | 摘 要
バックホウ機械損料 排ｶﾞｽ対策(第2次)ｸﾛｰﾗ型後方超小旋回型山積0.28m3(平積0.2m3)
18.73
運転手（特殊）
40.26
普通作業員
33.9
軽油 小型ローリー
7.11
1 m3当り
100
条 件 名 称 |  | 入 力 値 | 条 件 値
J01 土質 |  | 1 | 土砂
J02 施工方法 |  | 5 | 上記以外(小規模)
J05 費用の内訳 |  | 1 | 全ての費用
床掘り(施工ﾊﾟｯｹｰｼﾞ) |  |  |  | 施工Ｐ単価表(CB210030-0005)
土砂、現場制約あり |  |  |  | 週単位 | 1.000 | m3 | 当り
名 称 ・ 規 格 | 構成比（％） | 補正後構成比 | 標準単価 (R06.4月単価) | 岐阜単価 （単価適用月） | 摘 要
普通作業員
100
1 m3当り
100
条 件 名 称 |  | 入 力 値 | 条 件 値
J01 土質 |  | 1 | 土砂
J02 施工方法 |  | 6 | 現場制約あり
埋戻し(施工ﾊﾟｯｹｰｼﾞ) |  |  |  | 施工Ｐ単価表(CB210410-0006)
最大埋戻幅1m未満 |  |  |  | 週単位 | 1.000 | m3 | 当り
名 称 ・ 規 格 | 構成比（％） | 補正後構成比 | 標準単価 (R06.4月単価) | 岐阜単価 （単価適用月） | 摘 要
バックホウ機械損料 超低騒音型･排ｶﾞｽ対策(2014年規制)ｸﾛｰﾗ型後方超小旋回型 山積0.45m3（平積0.35m3）
8.37
タンパ及びランマ賃料長期割引 騒対無/排対無/60～80kg
0.58
普通作業員
53.26
特殊作業員
25.42
運転手（特殊）
8.82
軽油 小型ローリー
2.72
ガソリン レギュラー80オクタン以上
0.83
1 m3当り
100
条 件 名 称 |  | 入 力 値 | 条 件 値
J01 施工方法 |  | 4 | 最大埋戻幅1m未満
埋戻し(施工ﾊﾟｯｹｰｼﾞ) |  |  |  | 施工Ｐ単価表(CB210410-0007)
上記以外(小規模)、土砂、全ての費用 |  |  |  | 週単位 | 1.000 | m3 | 当り
名 称 ・ 規 格 | 構成比（％） | 補正後構成比 | 標準単価 (R06.4月単価) | 岐阜単価 （単価適用月） | 摘 要
バックホウ機械損料 排ｶﾞｽ対策(第2次)ｸﾛｰﾗ型後方超小旋回型山積0.28m3(平積0.2m3)
8.27
タンパ及びランマ機械損料 60～80kg
0.6
普通作業員
50.03
特殊作業員
19.35
運転手（特殊）
17.77
軽油 小型ローリー
3.14
ガソリン レギュラー80オクタン以上
0.84
1 m3当り
100
条 件 名 称 |  | 入 力 値 | 条 件 値
J01 施工方法 |  | 5 | 上記以外(小規模)
J02 土質 |  | 1 | 土砂
J04 費用の内訳 |  | 1 | 全ての費用
土砂等運搬(施工ﾊﾟｯｹｰｼﾞ) |  |  |  | 施工Ｐ単価表(CB210110-0008)
標準、ﾊﾞｯｸﾎｳ山積0.45m3(平積0.35m3)、土砂(岩塊･玉石混り土含む)、DID区間無し、39.0km以下 |  |  |  | 週単位 | 1.000 | m3 | 当り
名 称 ・ 規 格 | 構成比（％） | 補正後構成比 | 標準単価 (R06.4月単価) | 岐阜単価 （単価適用月） | 摘 要
ダンプトラック機械損料 オンロード ディーゼル 10t級
44.67
運転手（一般）
40.44
軽油 小型ローリー
14.89
1 m3当り
100
条 件 名 称 |  | 入 力 値 | 条 件 値
J01 土砂等発生現場 |  | 1 | 標準
J02 積込機種･規格 |  | 3 | ﾊﾞｯｸﾎｳ山積0.45m3(平積0.35m3)
J03 土質 |  | 1 | 土砂(岩塊･玉石混り土含む)
J04 DID区間の有無 |  | 1 | DID区間無し
J09 運搬距離 DID無 |  | 12 | 39.0km以下
上層路盤（車道・路肩部）(施工ﾊﾟｯｹｰｼﾞ) |  |  |  | 施工Ｐ単価表(CB410040-0009)
再生砕石 RC-40、全仕上り厚 140 mm、1層施工、全ての費用 |  |  |  | 週単位 | 1.000 | m2 | 当り
名 称 ・ 規 格 | 構成比（％） | 補正後構成比 | 標準単価 (R06.4月単価) | 岐阜単価 （単価適用月） | 摘 要
モータグレーダ機械損料 [排出ｶﾞｽ対策型(2014年規制)]ﾌﾞﾚｰﾄﾞ幅3.1m
7.99
ロードローラ賃料 騒対無/排対2014/ﾏｶﾀﾞﾑ 質量10t
1
タイヤローラ賃料長期割引 騒対超低騒音/排対2014/質量13～14t
0.99
その他機械損料 機械構成比端数調整分
運転手（特殊）
16.31
普通作業員
5.97
特殊作業員
5.32
土木一般世話役
4.37
その他労務費 労務構成比端数調整分
再生砕石（ＲＣ） ＲＣ－４０
47.84
軽油 小型ローリー
3.03
その他材料費 材料構成比端数調整分
1 m2当り
100
条 件 名 称 |  | 入 力 値 | 条 件 値
J01 材料 |  | 16 | 再生砕石 RC-40
J04 全仕上り厚 |  | 140 | 全仕上り厚 140 mm
J05 施工区分 |  | 1 | 1層施工
J07 費用の内訳 |  | 1 | 全ての費用
上層路盤（車道・路肩部）(施工ﾊﾟｯｹｰｼﾞ) |  |  |  | 施工Ｐ単価表(CB410040-0010)
再生砕石 RC-40、全仕上り厚 180 mm、2層施工、全ての費用 |  |  |  | 週単位 | 1.000 | m2 | 当り
名 称 ・ 規 格 | 構成比（％） | 補正後構成比 | 標準単価 (R06.4月単価) | 岐阜単価 （単価適用月） | 摘 要
モータグレーダ機械損料 [排出ｶﾞｽ対策型(2014年規制)]ﾌﾞﾚｰﾄﾞ幅3.1m
9.53
ロードローラ賃料 騒対無/排対2014/ﾏｶﾀﾞﾑ 質量10t
1.19
タイヤローラ賃料長期割引 騒対超低騒音/排対2014/質量13～14t
1.18
その他機械損料 機械構成比端数調整分
運転手（特殊）
19.5
普通作業員
7.09
特殊作業員
6.32
土木一般世話役
5.19
その他労務費 労務構成比端数調整分
再生砕石（ＲＣ） ＲＣ－４０
37.83
軽油 小型ローリー
3.62
その他材料費 材料構成比端数調整分
1 m2当り
100
条 件 名 称 |  | 入 力 値 | 条 件 値
J01 材料 |  | 16 | 再生砕石 RC-40
J04 全仕上り厚 |  | 180 | 全仕上り厚 180 mm
J05 施工区分 |  | 2 | 2層施工
J07 費用の内訳 |  | 1 | 全ての費用
下層路盤（車道・路肩部）(施工ﾊﾟｯｹｰｼﾞ) |  |  |  | 施工Ｐ単価表(CB410030-0011)
全仕上り厚 100 mm、1層施工、再生クラッシャーラン RC-30、全ての費用 |  |  |  | 週単位 | 1.000 | m2 | 当り
名 称 ・ 規 格 | 構成比（％） | 補正後構成比 | 標準単価 (R06.4月単価) | 岐阜単価 （単価適用月） | 摘 要
モータグレーダ機械損料 [排出ｶﾞｽ対策型(2014年規制)]ﾌﾞﾚｰﾄﾞ幅3.1m
3.95
ロードローラ賃料 騒対無/排対2014/ﾏｶﾀﾞﾑ 質量10t
0.49
タイヤローラ賃料長期割引 騒対超低騒音/排対2014/質量13～14t
0.49
その他機械損料 機械構成比端数調整分
運転手（特殊）
8.06
普通作業員
2.95
特殊作業員
2.63
土木一般世話役
2.16
その他労務費 労務構成比端数調整分
再生砕石（ＲＣ） ＲＣ－３０
74.21
軽油 小型ローリー
1.5
その他材料費 材料構成比端数調整分
1 m2当り
100
条 件 名 称 |  | 入 力 値 | 条 件 値
J01 全仕上り厚 |  | 100 | 全仕上り厚 100 mm
J02 施工区分 |  | 1 | 1層施工
J03 材料 |  | 5 | 再生クラッシャーラン RC-30
J04 費用の内訳 |  | 1 | 全ての費用
上層路盤（車道・路肩部）(施工ﾊﾟｯｹｰｼﾞ) |  |  |  | 施工Ｐ単価表(CB410040-0012)
粒度調整砕石 M-30、全仕上り厚 100 mm、1層施工、全ての費用 |  |  |  | 週単位 | 1.000 | m2 | 当り
名 称 ・ 規 格 | 構成比（％） | 補正後構成比 | 標準単価 (R06.4月単価) | 岐阜単価 （単価適用月） | 摘 要
モータグレーダ機械損料 [排出ｶﾞｽ対策型(2014年規制)]ﾌﾞﾚｰﾄﾞ幅3.1m
7.99
ロードローラ賃料 騒対無/排対2014/ﾏｶﾀﾞﾑ 質量10t
1
タイヤローラ賃料長期割引 騒対超低騒音/排対2014/質量13～14t
0.99
その他機械損料 機械構成比端数調整分
運転手（特殊）
16.31
普通作業員
5.97
特殊作業員
5.32
土木一般世話役
4.37
その他労務費 労務構成比端数調整分
粒調砕石 Ｍ－３０
47.84
軽油 小型ローリー
3.03
その他材料費 材料構成比端数調整分
1 m2当り
100
条 件 名 称 |  | 入 力 値 | 条 件 値
J01 材料 |  | 10 | 粒度調整砕石 M-30
J04 全仕上り厚 |  | 100 | 全仕上り厚 100 mm
J05 施工区分 |  | 1 | 1層施工
J07 費用の内訳 |  | 1 | 全ての費用
表層（車道・路肩部）(施工ﾊﾟｯｹｰｼﾞ) |  |  |  | 施工Ｐ単価表(CB410260-0013)
1.4m未満(1層当り平均仕上り厚50mm以下)、1層当り平均仕上り厚 40 mm、再生密粒度ｱｽｺﾝ(20)、無し、全ての費用 |  |  |  | 週単位 | 1.000 | m2 | 当り
名 称 ・ 規 格 | 構成比（％） | 補正後構成比 | 標準単価 (R06.4月単価) | 岐阜単価 （単価適用月） | 摘 要
振動ローラ機械損料 ハンドガイド式・0.5～0.6ｔ
0.26
振動コンパクタ 機械損料 40～60kg
0.15
その他機械損料 機械構成比端数調整分
特殊作業員
21.44
普通作業員
15.4
土木一般世話役
4.69
その他労務費 労務構成比端数調整分
アスファルト再生合材 密 粒 度アスコン(２０)
55.32
ガソリン レギュラー80オクタン以上
0.18
軽油 小型ローリー
0.04
その他材料費 材料構成比端数調整分
1 m2当り
100
条 件 名 称 |  | 入 力 値 | 条 件 値
J01 平均幅員 |  | 1 | 1.4m未満(1層当り平均仕上り厚50mm以下)
J02 1層当り平均仕上り厚 |  | 40 | 1層当り平均仕上り厚 40 mm
J03 材料 |  | 10 | 再生密粒度ｱｽｺﾝ(20)
J04 瀝青材料種類 |  | 5 | 無し
J05 費用の内訳 |  | 1 | 全ての費用
表層（車道・路肩部）(施工ﾊﾟｯｹｰｼﾞ) |  |  |  | 施工Ｐ単価表(CB410260-0014)
1.4m未満(1層当り平均仕上り厚50mm以下)、1層当り平均仕上り厚 40 mm、再生密粒度ｱｽｺﾝ(13)、ﾌﾟﾗｲﾑｺｰﾄ PK-3、全ての費用 |  |  |  | 週単位 | 1.000 | m2 | 当り
名 称 ・ 規 格 | 構成比（％） | 補正後構成比 | 標準単価 (R06.4月単価) | 岐阜単価 （単価適用月） | 摘 要
振動ローラ機械損料 ハンドガイド式・0.5～0.6ｔ
0.24
振動コンパクタ 機械損料 40～60kg
0.13
その他機械損料 機械構成比端数調整分
特殊作業員
19.57
普通作業員
14.05
土木一般世話役
4.28
その他労務費 労務構成比端数調整分
アスファルト再生合材 密 粒 度アスコン(１３)
50.52
アスファルト乳剤 プライムコート ＰＫ－３号
4.48
ガソリン レギュラー80オクタン以上
0.17
軽油 小型ローリー
0.03
その他材料費 材料構成比端数調整分
1 m2当り
100
条 件 名 称 |  | 入 力 値 | 条 件 値
J01 平均幅員 |  | 1 | 1.4m未満(1層当り平均仕上り厚50mm以下)
J02 1層当り平均仕上り厚 |  | 40 | 1層当り平均仕上り厚 40 mm
J03 材料 |  | 11 | 再生密粒度ｱｽｺﾝ(13)
J04 瀝青材料種類 |  | 2 | ﾌﾟﾗｲﾑｺｰﾄ PK-3
J05 費用の内訳 |  | 1 | 全ての費用
表層（車道・路肩部）(施工ﾊﾟｯｹｰｼﾞ) |  |  |  | 施工Ｐ単価表(CB410260-0015)
3.0m超、1層当り平均仕上り厚 50 mm、再生密粒度ｱｽｺﾝ(20)、ﾌﾟﾗｲﾑｺｰﾄ PK-3、全ての費用 |  |  |  | 週単位 | 1.000 | m2 | 当り
名 称 ・ 規 格 | 構成比（％） | 補正後構成比 | 標準単価 (R06.4月単価) | 岐阜単価 （単価適用月） | 摘 要
アスファルトフィニッシャ賃料長期割引 騒対無/排対2014/ホイール型 舗装幅2.3～6.0m
0.88
タイヤローラ賃料長期割引 騒対無/排対2011/質量13t
0.14
ロードローラ賃料 騒対超低騒音/排対2次/ﾏｶﾀﾞﾑ 質量10t 締固め幅2.1m
0.13
その他機械損料 機械構成比端数調整分
普通作業員
3.66
運転手（特殊）
2.06
特殊作業員
2.03
土木一般世話役
0.73
その他労務費 労務構成比端数調整分
アスファルト再生合材 密 粒 度アスコン(２０)
80.7
アスファルト乳剤 プライムコート ＰＫ－３号
7.17
軽油 小型ローリー
0.49
その他材料費 材料構成比端数調整分
1 m2当り
100
条 件 名 称 |  | 入 力 値 | 条 件 値
J01 平均幅員 |  | 4 | 3.0m超
J02 1層当り平均仕上り厚 |  | 50 | 1層当り平均仕上り厚 50 mm
J03 材料 |  | 10 | 再生密粒度ｱｽｺﾝ(20)
J04 瀝青材料種類 |  | 2 | ﾌﾟﾗｲﾑｺｰﾄ PK-3
J05 費用の内訳 |  | 1 | 全ての費用
表層（車道・路肩部）(施工ﾊﾟｯｹｰｼﾞ) |  |  |  | 施工Ｐ単価表(CB410260-0016)
3.0m超、1層当り平均仕上り厚 40 mm、再生密粒度ｱｽｺﾝ(13)、ﾌﾟﾗｲﾑｺｰﾄ PK-3、全ての費用 |  |  |  | 週単位 | 1.000 | m2 | 当り
名 称 ・ 規 格 | 構成比（％） | 補正後構成比 | 標準単価 (R06.4月単価) | 岐阜単価 （単価適用月） | 摘 要
アスファルトフィニッシャ賃料長期割引 騒対無/排対2014/ホイール型 舗装幅2.3～6.0m
0.88
タイヤローラ賃料長期割引 騒対無/排対2011/質量13t
0.14
ロードローラ賃料 騒対超低騒音/排対2次/ﾏｶﾀﾞﾑ 質量10t 締固め幅2.1m
0.13
その他機械損料 機械構成比端数調整分
普通作業員
3.66
運転手（特殊）
2.06
特殊作業員
2.03
土木一般世話役
0.73
その他労務費 労務構成比端数調整分
アスファルト再生合材 密 粒 度アスコン(１３)
80.7
アスファルト乳剤 プライムコート ＰＫ－３号
7.17
軽油 小型ローリー
0.49
その他材料費 材料構成比端数調整分
1 m2当り
100
条 件 名 称 |  | 入 力 値 | 条 件 値
J01 平均幅員 |  | 4 | 3.0m超
J02 1層当り平均仕上り厚 |  | 40 | 1層当り平均仕上り厚 40 mm
J03 材料 |  | 11 | 再生密粒度ｱｽｺﾝ(13)
J04 瀝青材料種類 |  | 2 | ﾌﾟﾗｲﾑｺｰﾄ PK-3
J05 費用の内訳 |  | 1 | 全ての費用
現場発生品及び支給品運搬(施工ﾊﾟｯｹｰｼﾞ) |  |  |  | 施工Ｐ単価表(CB010410-0017)
ﾄﾗｯｸ[ｸﾚｰﾝ装置付]ﾍﾞｰｽﾄﾗｯｸ2t積､吊能力2.9t、DID区間無し、32.5km以下 |  |  |  | 週単位 | 1.000 | ｔ | 当り
名 称 ・ 規 格 | 構成比（％） | 補正後構成比 | 標準単価 (R06.4月単価) | 岐阜単価 （単価適用月） | 摘 要
トラック機械損料 クレーン装置付 2.0ｔ積2.9ｔ吊
13.79
運転手（特殊）
42.15
特殊作業員
41.25
軽油 小型ローリー
2.81
1 ｔ当り
100
条 件 名 称 |  | 入 力 値 | 条 件 値
J01 ﾄﾗｯｸ機種 |  | 1 | ﾄﾗｯｸ[ｸﾚｰﾝ装置付]ﾍﾞｰｽﾄﾗｯｸ2t積､吊能力2.9t
J02 DID区間の有無 |  | 1 | DID区間無し
J03 片道運搬距離(km) DID無 |  | 11 | 32.5km以下