## 設計書鏡
工事番号 |  | 事 業 名 | R418横道工区下水道管支障移設工事
路河川名 |  | 工 事 名 | 仕様書
年 度 | 令和０８年度 | 施工箇所 | 恵那市 上矢作町地内
事 業 概 要 |  |  |  | 設 計 年 月 日
下水道管布設替 HPPEΦ75（圧送管）布設 L=47ｍ VPΦ75（圧送管）撤去 L=47ｍ
| 土工 一式 舗装工 一式 |  |  | 施 工 方 法 | 請負
施 工 期 間
起 工 年 月 日
竣 工 年 月 日
歩 掛 適 用 年 月
単 価 適 用 年 月
起工理由

## 内訳表
内 訳 表
名 称 |  | 数 量 | 単位 | 単 価 | 金 額 | 摘 要
01:本工事費 | [5 empty] | 工種区分：下水道工事（２）
管路工
|  | 1 | 式
下水管布設工
|  | 1 | 式
材料 | [5 empty] | 週単位
|  | 1 | 式
下水道用EF直管Φ75 L=5000
|  | 1 | 本 |  |  | TJ0080
下水道用EF片受直管Φ75 L=5000
|  | 8 | 本 |  |  | TJ0010
下水道用EF片受ベンド Φ75×45°
|  | 1 | 個 |  |  | TJ0020
下水道用EF片受ベンド Φ75×11°1/4
|  | 3 | 枚 |  |  | TJ0030
内 訳 表
名 称 |  | 数 量 | 単位 | 単 価 | 金 額 | 摘 要
下水道用メカ型異種管継手 Φ75HPPE×VP
|  | 2 | 個 |  |  | TJ0040
管明示シート w50ダブル
|  | 47 | ｍ |  |  | TJ0090
管明示テープ w150ダブル
アルタン付
|  | 47 | ｍ |  |  | TJ0100
管敷設工 | [5 empty] | 週単位
|  | 1 | 式
ﾎﾟﾘｴﾁﾚﾝ管据付工
径75mm
|  | 47 | ｍ |  |  | 施工歩掛表(DW000505-0001)
ポリエチレン管継手工
径75mm、融着継手をする、融着の１口継手とする
|  | 12 | 箇所 |  |  | 施工歩掛表(DW000510-0002)
ポリエチレン管継手工
径75mm、メカニカル継手をする
|  | 2 | 口 |  |  | 施工歩掛表(DW000510-0003)
管明示テープ工（ポリエチレン管）
φ75
|  | 47 | ｍ |  |  | 施工歩掛表(DW000515-0004)
内 訳 表
名 称 |  | 数 量 | 単位 | 単 価 | 金 額 | 摘 要
管明示シート工
|  | 47 | ｍ |  |  | 施工歩掛表(DW000285-0005)
硬質塩化ﾋﾞﾆﾙ管切断工
径75mm
|  | 2 | 口 |  |  | 施工歩掛表(DW000755-0006)
硬質塩化ﾋﾞﾆﾙ管撤去工
径75mm
|  | 47 | ｍ |  |  | 施工歩掛表(DW000405-0007)
土工
|  | 1 | 式
管路土工 | [5 empty] | 週単位
|  | 1 | 式
舗装版切断(施工ﾊﾟｯｹｰｼﾞ)
ｱｽﾌｧﾙﾄ舗装版、15cm以下、全ての費用
|  | 101 | ｍ |  |  | 施工P単価表(CB430510-0001)
舗装版破砕積込（小規模土工）(施工ﾊﾟｯｹｰｼﾞ)
全ての費用
|  | 30 | m2 |  |  | 施工P単価表(CB210720-0002)
殻運搬(施工ﾊﾟｯｹｰｼﾞ)
舗装版破砕、機械積込(小規模土工)、DID区間無し、2.5km以下、全ての費用
|  | 1 | m3 |  |  | 施工P単価表(CB227010-0003)
内 訳 表
名 称 |  | 数 量 | 単位 | 単 価 | 金 額 | 摘 要
処分費（恵那市上矢作町）
アスファルト処理場 塊 50x50x50cm以下
|  | 3 | ｔ |  |  | ZC29870004
床掘り(施工ﾊﾟｯｹｰｼﾞ)
土砂、上記以外(小規模)、全ての費用
|  | 30 | m3 |  |  | 施工P単価表(CB210030-0004)
埋戻し(施工ﾊﾟｯｹｰｼﾞ)
上記以外(小規模)、土砂、全ての費用
|  | 30 | m3 |  |  | 施工P単価表(CB210410-0005)
砂（サンドクッション用）
|  | 10 | m3 |  |  | ZC12040000
残土処分
山岡処分場 原
|  | 10 | m3 |  |  | 単価表(SJ0010)
舗装復旧工 | [5 empty] | 週単位
|  | 1 | 式
上層路盤（車道・路肩部）(施工ﾊﾟｯｹｰｼﾞ)
再生砕石 RC-40、全仕上り厚 140 mm、1層施工、全ての費用
|  | 30 | m2 |  |  | 施工P単価表(CB410040-0007)
表層（車道・路肩部）(施工ﾊﾟｯｹｰｼﾞ)
1.4m未満(1層当り平均仕上り厚50mm以下)、1層当り平均仕上り厚 40 mm、再生密粒度ｱｽｺﾝ(13)、無し、全ての費用
|  | 30 | m2 |  |  | 施工P単価表(CB410260-0008)
内 訳 表
名 称 |  | 数 量 | 単位 | 単 価 | 金 額 | 摘 要
直接工事費計
|  | 1 | 式
間接工事費
共通仮設費
準備費 | [5 empty] | 週単位
|  | 1 | 式
共通仮設費（率計上額） | [5 empty] | 施工地域：一般交通影響有り(2)-2、週単位
|  | 1 | 式
共通仮設費計
|  | 1 | 式
純工事費
|  | 1 | 式
現場管理費
|  | 1 | 式
内 訳 表
名 称 |  | 数 量 | 単位 | 単 価 | 金 額 | 摘 要
現場管理費（率計上額） | [5 empty] | 施工地域：一般交通影響有り(2)-2、週単位
|  | 1 | 式
工事原価
|  | 1 | 式
一般管理費等
|  | 1 | 式
合計
|  | 1 | 式
総合計

## 単価表（施工単価）
ﾎﾟﾘｴﾁﾚﾝ管据付工 | [5 empty] | 施工歩掛表(DW000505-0001)
径75mm |  |  |  | 週単位 |  | 10 | ｍ | 当り
名 称 ・ 規 格 | 数 量 | 単位 | 単 価 |  | 金 額 | 摘 要
配管工
人
RW1036
普通作業員
人
RW1002
合 計 | 10 | ｍ
単位当り | 1 | ｍ | 当り
ポリエチレン管継手工 | [5 empty] | 施工歩掛表(DW000510-0002)
径75mm、融着継手をする、融着の１口継手とする |  |  |  | 週単位 |  | 1 | 箇所 | 当り
名 称 ・ 規 格 | 数 量 | 単位 | 単 価 |  | 金 額 | 摘 要
配管工
人
RW1036
普通作業員
人
RW1002
諸雑費
| 1 | 式
X981036
合 計 | 1 | 箇所
単位当り | 1 | 箇所 | 当り
ポリエチレン管継手工 | [5 empty] | 施工歩掛表(DW000510-0003)
径75mm、メカニカル継手をする |  |  |  | 週単位 |  | 1 | 口 | 当り
名 称 ・ 規 格 | 数 量 | 単位 | 単 価 |  | 金 額 | 摘 要
配管工
人
RW1036
普通作業員
人
RW1002
諸雑費
| 1 | 式
X981036
合 計 | 1 | 口
単位当り | 1 | 口 | 当り
管明示テープ工（ポリエチレン管） | [5 empty] | 施工歩掛表(DW000515-0004)
φ75 |  |  |  | 週単位 |  | 100 | ｍ | 当り
名 称 ・ 規 格 | 数 量 | 単位 | 単 価 |  | 金 額 | 摘 要
普通作業員
人
RW1002
合 計 | 100 | ｍ
単位当り | 1 | ｍ | 当り
管明示シート工 | [5 empty] | 施工歩掛表(DW000285-0005)
|  |  |  | 週単位 |  | 100 | ｍ | 当り
名 称 ・ 規 格 | 数 量 | 単位 | 単 価 |  | 金 額 | 摘 要
普通作業員
人
RW1002
合 計 | 100 | ｍ
単位当り | 1 | ｍ | 当り
硬質塩化ﾋﾞﾆﾙ管切断工 | [5 empty] | 施工歩掛表(DW000755-0006)
径75mm |  |  |  | 週単位 |  | 1 | 口 | 当り
名 称 ・ 規 格 | 数 量 | 単位 | 単 価 |  | 金 額 | 摘 要
配管工
人
RW1036
普通作業員
人
RW1002
諸雑費
| 1 | 式
X981036
合 計 | 1 | 口
単位当り | 1 | 口 | 当り
硬質塩化ﾋﾞﾆﾙ管撤去工 | [5 empty] | 施工歩掛表(DW000405-0007)
径75mm |  |  |  | 週単位 |  | 10 | ｍ | 当り
名 称 ・ 規 格 | 数 量 | 単位 | 単 価 |  | 金 額 | 摘 要
配管工
人
RW1036
普通作業員
人
RW1002
合 計 | 10 | ｍ
単位当り | 1 | ｍ | 当り

## 単価表（未登録代価）
残土処分 |  |  |  |  | 単価表(SJ0010)
山岡処分場 原 |  |  |  | 週単位 | 10 | m3 | 当り
名 称 ・ 規 格 | 数 量 | 単位 | 単 価 | 金 額 | 摘 要
土砂等運搬(施工ﾊﾟｯｹｰｼﾞ)
小規模、土砂(岩塊･玉石混り土含む)、DID区間無し、35.0km以下 | 10 | m3
施工P単価表(CB210110-0006)
残土処分費
山岡処分場 原 | 10 | m3
TJ0050
合 計 | 10 | m3
単位当り | 1 | m3 | 当り

## 単価表（間接費）
準備費 |  |  |  |  | 単価表(F999150001-01)
|  |  |  | 週単位 | 1 | 式
名 称 ・ 規 格 | 数 量 | 単位 | 単 価 | 金 額 | 摘 要
MP逆止弁脱着作業
| 1 | 式
TJ0060
MP汚水汲上作業
| 1 | 式
TJ0070
合 計 | 1 | 式