## 設計書鏡（参考資料）
参 考 資 料
令和０８年度
契建設第67号_浜井場山ノ寺線他2路線舗装修繕工事参考資料
浜井場山ノ寺線
恵那市 東野地内
本参考資料は、標準的な施工方法を参考明示したものであり、工事請負契約上の拘束 力を生じさせるものではない。 従って、施工条件及び地質条件等を十分考慮して、仮設、施工方法、安全対策等工事 目的物を完成させる手段について、設計図書に特別な定めがある場合を除き受注者の責 任において定めるものとする。 なお、本参考資料の内容に関する事項は、質問することが出来ない。 また、本参考資料の有効期限は、本工事の入札書の提出期限までとする。

## 設計書鏡
工事番号 |  | 事 業 名 | 契建設第67号_浜井場山ノ寺線他2路線舗装修繕工事
路河川名 | 浜井場山ノ寺線 | 工 事 名 | 契建設第67号_浜井場山ノ寺線他2路線舗装修繕工事 参考資料
年 度 | 令和０８年度 | 施工箇所 | 恵那市 東野地内
事 業 概 要 |  |  |  | 設 計 年 月 日
清水浜井場線
| オーバーレイ工 A=54m2 区画線工（実線15㎝）L=15ｍ （実線30㎝）L=3.7ｍ 仮設工 一式 |  |  | 施 工 方 法 | 請負
清水白坂線
施 工 期 間
オーバーレイ工 A=132m2 区画線工（破線15㎝）L=10ｍ 仮設工 一式
| 浜井場山ノ寺線 |  |  | 起 工 年 月 日
切削オーバーレイ工 A=1,150m2 区画線工（実線15㎝）L=300ｍ 仮設工 一式
竣 工 年 月 日
|  |  |  | 歩 掛 適 用 年 月 | 令和８年 ６月 １日
|  |  |  | 単 価 適 用 年 月 | 令和８年 ６月 １日
起工理由

## 内訳表
内 訳 表
名 称 |  | 数 量 | 単位 | 単 価 | 金 額 | 摘 要
01:清水浜井場線 | [5 empty] | 工種区分：舗装工事
道路修繕
|  | 1 | 式
舗装工
|  | 1 | 式
オーバーレイ工 | [5 empty] | 週単位
|  | 1 | 式
表層（車道・路肩部）(施工ﾊﾟｯｹｰｼﾞ)
3.0m超、1層当り平均仕上り厚 50 mm、再生密粒度ｱｽｺﾝ(20)、ﾀｯｸｺｰﾄ PK-4、全ての費用
|  | 54 | m2 |  |  | 施工P単価表(CB410260-0001)
蓋天端調整工 | [5 empty] | 週単位
|  | 1 | 式
蓋天端調整工
|  | 2 | 箇所 |  |  | 単価表(SJ80001)
区画線工
|  | 1 | 式
内 訳 表
名 称 |  | 数 量 | 単位 | 単 価 | 金 額 | 摘 要
区画線工 | [5 empty] | 週単位
|  | 1 | 式
区画線設置（溶融式）［標単］
実線 幅 15cm、1.5mm（標準）、白、無・昼間、供用区間、通常舗装(排水性舗装以外)、溶融式 ｶﾞﾗｽﾋﾞｰｽﾞ含有量 15～18％、ｱｽﾌｧﾙﾄ舗装
|  | 15 | ｍ |  |  | 施工歩掛表(DC072205-0002)
区画線設置（溶融式）［標単］
実線 幅 30cm、1.5mm（標準）、白、無・昼間、供用区間、通常舗装(排水性舗装以外)、溶融式 ｶﾞﾗｽﾋﾞｰｽﾞ含有量 15～18％、ｱｽﾌｧﾙﾄ舗装
|  | 3.700 | ｍ |  |  | 施工歩掛表(DC072205-0003)
仮設工
|  | 1 | 式
交通管理工 | [5 empty] | 週単位
|  | 1 | 式
交通誘導警備員Ｂ
|  | 1 | 人・日 |  |  | 施工歩掛表(WB010212-0004)
直接工事費計
|  | 1 | 式
間接工事費
内 訳 表
名 称 |  | 数 量 | 単位 | 単 価 | 金 額 | 摘 要
共通仮設費
共通仮設費（率計上額） | [5 empty] | 施工地域：一般交通影響有り(2)-1、週単位
|  | 1 | 式
共通仮設費計
|  | 1 | 式
純工事費
|  | 1 | 式
現場管理費
|  | 1 | 式
現場管理費（率計上額） | [5 empty] | 施工地域：一般交通影響有り(2)-1、週単位
|  | 1 | 式
工事原価
|  | 1 | 式
一般管理費等
|  | 1 | 式
内 訳 表
名 称 |  | 数 量 | 単位 | 単 価 | 金 額 | 摘 要
合計
|  | 1 | 式
内 訳 表
名 称 |  | 数 量 | 単位 | 単 価 | 金 額 | 摘 要
02:清水白坂線 | [5 empty] | 工種区分：舗装工事
道路修繕
|  | 1 | 式
舗装工
|  | 1 | 式
オーバーレイ工 | [5 empty] | 週単位
|  | 1 | 式
表層（車道・路肩部）(施工ﾊﾟｯｹｰｼﾞ)
3.0m超、1層当り平均仕上り厚 50 mm、再生密粒度ｱｽｺﾝ(20)、ﾀｯｸｺｰﾄ PK-4、全ての費用
|  | 132 | m2 |  |  | 施工P単価表(CB410260-0001)
蓋天端調整工 | [5 empty] | 週単位
|  | 1 | 式
蓋天端調整工
|  | 8 | 箇所 |  |  | 単価表(SJ80001)
区画線工
|  | 1 | 式
内 訳 表
名 称 |  | 数 量 | 単位 | 単 価 | 金 額 | 摘 要
区画線工 | [5 empty] | 週単位
|  | 1 | 式
区画線設置（溶融式）［標単］
破線 幅 15cm、1.5mm（標準）、白、無・昼間、供用区間、通常舗装(排水性舗装以外)、溶融式 ｶﾞﾗｽﾋﾞｰｽﾞ含有量 15～18％、ｱｽﾌｧﾙﾄ舗装
|  | 10 | ｍ |  |  | 施工歩掛表(DC072205-0005)
仮設工
|  | 1 | 式
交通管理工 | [5 empty] | 週単位
|  | 1 | 式
交通誘導警備員Ｂ
|  | 3 | 人・日 |  |  | 施工歩掛表(WB010212-0004)
直接工事費計
|  | 1 | 式
間接工事費
共通仮設費
内 訳 表
名 称 |  | 数 量 | 単位 | 単 価 | 金 額 | 摘 要
共通仮設費（率計上額） | [5 empty] | 施工地域：一般交通影響有り(2)-1、週単位
|  | 1 | 式
共通仮設費計
|  | 1 | 式
純工事費
|  | 1 | 式
現場管理費
|  | 1 | 式
現場管理費（率計上額） | [5 empty] | 施工地域：一般交通影響有り(2)-1、週単位
|  | 1 | 式
工事原価
|  | 1 | 式
一般管理費等
|  | 1 | 式
合計
|  | 1 | 式
内 訳 表
名 称 |  | 数 量 | 単位 | 単 価 | 金 額 | 摘 要
03:浜井場山ノ寺線 | [5 empty] | 工種区分：舗装工事
舗装
|  | 1 | 式
舗装工
|  | 1 | 式
オーバーレイ工 | [5 empty] | 週単位
|  | 1 | 式
切削オーバーレイ工
切削深 7cm以下、舗設層数一層、車道及び路肩、一層目 5 cm、再生密粒度ｱｽｺﾝ(20)、ＰＫ－４(タックコート)
|  | 1,155 | m2 |  |  | 施工歩掛表(WB430210-0006)
区画線工
|  | 1 | 式
区画線工 | [5 empty] | 週単位
|  | 1 | 式
区画線設置（溶融式）［標単］
実線 幅 15cm、1.5mm（標準）、白、無・昼間、供用区間、通常舗装(排水性舗装以外)、溶融式 ｶﾞﾗｽﾋﾞｰｽﾞ含有量 15～18％、ｱｽﾌｧﾙﾄ舗装
|  | 300 | ｍ |  |  | 施工歩掛表(DC072205-0002)
内 訳 表
名 称 |  | 数 量 | 単位 | 単 価 | 金 額 | 摘 要
区画線設置（溶融式）［標単］
破線 幅 15cm、1.5mm（標準）、白、無・昼間、供用区間、通常舗装(排水性舗装以外)、溶融式 ｶﾞﾗｽﾋﾞｰｽﾞ含有量 15～18％、ｱｽﾌｧﾙﾄ舗装
|  | 75 | ｍ |  |  | 施工歩掛表(DC072205-0005)
構造物取り壊し工
|  | 1 | 式
As取り壊し工 | [5 empty] | 週単位
|  | 1 | 式
殻運搬（路面切削）(施工ﾊﾟｯｹｰｼﾞ)
無し、9.0km以下、全ての費用
|  | 58 | m3 |  |  | 施工P単価表(CB430020-0005)
処分費（恵那市武並町竹折）
管：T
セントラル建設㈱ アスファルト処理場 切削屑 50x50x50cm以下
|  | 136 | ｔ |  |  | ZC29840005
仮設工
|  | 1 | 式
交通管理工 | [5 empty] | 週単位
|  | 1 | 式
交通誘導警備員Ｂ
|  | 6 | 人・日 |  |  | 施工歩掛表(WB010212-0004)
内 訳 表
名 称 |  | 数 量 | 単位 | 単 価 | 金 額 | 摘 要
直接工事費計
|  | 1 | 式
間接工事費
共通仮設費
共通仮設費（率計上額） | [5 empty] | 施工地域：一般交通影響有り(2)-1、週単位
|  | 1 | 式
共通仮設費計
|  | 1 | 式
純工事費
|  | 1 | 式
現場管理費
|  | 1 | 式
現場管理費（率計上額） | [5 empty] | 施工地域：一般交通影響有り(2)-1、週単位
|  | 1 | 式
内 訳 表
名 称 |  | 数 量 | 単位 | 単 価 | 金 額 | 摘 要
工事原価
|  | 1 | 式
一般管理費等
|  | 1 | 式
合計
|  | 1 | 式
総合計

## 単価表（施工単価）
蓋据付工(受枠共)及び調整ｺﾝｸﾘｰﾄﾌﾞﾛｯｸ据付工 | [5 empty] | 施工歩掛表(DG010030-0001)
調整Conﾌﾞﾛｯｸ使用しない |  |  |  | 週単位 |  | 1 | 組 | 当り
名 称 ・ 規 格 | 数 量 | 単位 | 単 価 |  | 金 額 | 摘 要
土木一般世話役
[1]
| 0.08 | 人
RW1025
特殊作業員
[1]
| 0.08 | 人
RW1001
普通作業員
[1]
| 0.16 | 人
RW1002
トラッククレーン賃料長期割引
騒対無/排対無/油圧伸縮 4.9t吊 オペレーター付 | 0.08 | 供用日
ZC58720049
諸雑費
Σ[1] * 0.050 | 1 | 式
X981036
合 計 | 1 | 組
単位当り | 1 | 組 | 当り
条 件 名 称 |  |  | 入 力 値 |  | 条 件 値
J01 調整ｺﾝｸﾘｰﾄﾌﾞﾛｯｸ |  |  | 2 |  | 調整Conﾌﾞﾛｯｸ使用しない
区画線設置（溶融式）［標単］ | [5 empty] | 施工歩掛表(DC072205-0002)
実線 幅 15cm、1.5mm（標準）、白、無・昼間、供用区間、通常舗装(排水性舗装以外)、溶融式 ｶﾞﾗｽﾋﾞｰｽﾞ含有量 15～18％、ｱｽﾌｧﾙﾄ舗装 |  |  |  | 週単位 |  | 1000 | ｍ | 当り
名 称 ・ 規 格 | 数 量 | 単位 | 単 価 |  | 金 額 | 摘 要
区画線設置工[溶融式(手動)][完全週休2日]
実線 15cm､時間的制約 無､機･労 昼間 | 1000 | ｍ
Q00F01010100
路面標示用塗料 ３種１号
[9]
白 JIS K 5665 3種1号 溶融型 ｶﾞﾗｽﾋﾞｰｽﾞ含有量15～18% | 570 | kg
ZC41030010
プライマー
[9]
区画線用 | 25 | kg
ZC41310010
ガラスビーズ
[9]
JIS R 3301 1号 粒度0.106～0.850mm | 25 | kg
ZC41320010
軽油
[9]
小型ローリー | 40 | ﾘｯﾄﾙ
ZC19020000
諸雑費
Σ[9] * 0.05 | 1 | 式
X981036
合 計 | 1000 | ｍ
単位当り | 1 | ｍ | 当り
条 件 名 称 |  |  | 入 力 値 |  | 条 件 値
区画線設置（溶融式）［標単］ | [5 empty] | 施工歩掛表(DC072205-0002)
実線 幅 15cm、1.5mm（標準）、白、無・昼間、供用区間、通常舗装(排水性舗装以外)、溶融式 ｶﾞﾗｽﾋﾞｰｽﾞ含有量 15～18％、ｱｽﾌｧﾙﾄ舗装 |  |  |  | 週単位 |  | 1000 | ｍ | 当り
名 称 ・ 規 格 | 数 量 | 単位 | 単 価 |  | 金 額 | 摘 要
条 件 名 称 |  |  | 入 力 値 |  | 条 件 値
J01 規格･仕様区分 |  |  | 1 |  | 実線 幅 15cm
J02 時間的制約・作業時間帯 |  |  | 1 |  | 無・昼間
J03 供用区分 |  |  | 1 |  | 供用区間
J04 排水性舗装区分 |  |  | 1 |  | 通常舗装(排水性舗装以外)
J05 塗布厚 |  |  | 1 |  | 1.5mm（標準）
J06 塗料区分 |  |  | 1 |  | 白
J07 塗料規格 |  |  | 1 |  | 溶融式 ｶﾞﾗｽﾋﾞｰｽﾞ含有量 15～18％
J08 プライマー規格 |  |  | 1 |  | ｱｽﾌｧﾙﾄ舗装
区画線設置（溶融式）［標単］ | [5 empty] | 施工歩掛表(DC072205-0003)
実線 幅 30cm、1.5mm（標準）、白、無・昼間、供用区間、通常舗装(排水性舗装以外)、溶融式 ｶﾞﾗｽﾋﾞｰｽﾞ含有量 15～18％、ｱｽﾌｧﾙﾄ舗装 |  |  |  | 週単位 |  | 1000 | ｍ | 当り
名 称 ・ 規 格 | 数 量 | 単位 | 単 価 |  | 金 額 | 摘 要
区画線設置工[溶融式(手動)][完全週休2日]
実線 30cm､時間的制約 無､機･労 昼間 | 1000 | ｍ
Q00F01010300
路面標示用塗料 ３種１号
[9]
白 JIS K 5665 3種1号 溶融型 ｶﾞﾗｽﾋﾞｰｽﾞ含有量15～18% | 1130 | kg
ZC41030010
プライマー
[9]
区画線用 | 50 | kg
ZC41310010
ガラスビーズ
[9]
JIS R 3301 1号 粒度0.106～0.850mm | 50 | kg
ZC41320010
軽油
[9]
小型ローリー | 65 | ﾘｯﾄﾙ
ZC19020000
諸雑費
Σ[9] * 0.05 | 1 | 式
X981036
合 計 | 1000 | ｍ
単位当り | 1 | ｍ | 当り
条 件 名 称 |  |  | 入 力 値 |  | 条 件 値
区画線設置（溶融式）［標単］ | [5 empty] | 施工歩掛表(DC072205-0003)
実線 幅 30cm、1.5mm（標準）、白、無・昼間、供用区間、通常舗装(排水性舗装以外)、溶融式 ｶﾞﾗｽﾋﾞｰｽﾞ含有量 15～18％、ｱｽﾌｧﾙﾄ舗装 |  |  |  | 週単位 |  | 1000 | ｍ | 当り
名 称 ・ 規 格 | 数 量 | 単位 | 単 価 |  | 金 額 | 摘 要
条 件 名 称 |  |  | 入 力 値 |  | 条 件 値
J01 規格･仕様区分 |  |  | 3 |  | 実線 幅 30cm
J02 時間的制約・作業時間帯 |  |  | 1 |  | 無・昼間
J03 供用区分 |  |  | 1 |  | 供用区間
J04 排水性舗装区分 |  |  | 1 |  | 通常舗装(排水性舗装以外)
J05 塗布厚 |  |  | 1 |  | 1.5mm（標準）
J06 塗料区分 |  |  | 1 |  | 白
J07 塗料規格 |  |  | 1 |  | 溶融式 ｶﾞﾗｽﾋﾞｰｽﾞ含有量 15～18％
J08 プライマー規格 |  |  | 1 |  | ｱｽﾌｧﾙﾄ舗装
交通誘導警備員Ｂ | [5 empty] | 施工歩掛表(WB010212-0004)
|  |  |  | 週単位 |  | 1 | 人・日 | 当り
名 称 ・ 規 格 | 数 量 | 単位 | 単 価 |  | 金 額 | 摘 要
交通誘導警備員Ｂ
| 1 | 人
RW1045
合 計 | 1 | 人・日
単位当り | 1 | 人・日 | 当り
区画線設置（溶融式）［標単］ | [5 empty] | 施工歩掛表(DC072205-0005)
破線 幅 15cm、1.5mm（標準）、白、無・昼間、供用区間、通常舗装(排水性舗装以外)、溶融式 ｶﾞﾗｽﾋﾞｰｽﾞ含有量 15～18％、ｱｽﾌｧﾙﾄ舗装 |  |  |  | 週単位 |  | 1000 | ｍ | 当り
名 称 ・ 規 格 | 数 量 | 単位 | 単 価 |  | 金 額 | 摘 要
区画線設置工[溶融式(手動)][完全週休2日]
破線 15cm､時間的制約 無､機･労 昼間 | 1000 | ｍ
Q00F01011100
路面標示用塗料 ３種１号
[9]
白 JIS K 5665 3種1号 溶融型 ｶﾞﾗｽﾋﾞｰｽﾞ含有量15～18% | 570 | kg
ZC41030010
プライマー
[9]
区画線用 | 25 | kg
ZC41310010
ガラスビーズ
[9]
JIS R 3301 1号 粒度0.106～0.850mm | 25 | kg
ZC41320010
軽油
[9]
小型ローリー | 44 | ﾘｯﾄﾙ
ZC19020000
諸雑費
Σ[9] * 0.05 | 1 | 式
X981036
合 計 | 1000 | ｍ
単位当り | 1 | ｍ | 当り
条 件 名 称 |  |  | 入 力 値 |  | 条 件 値
区画線設置（溶融式）［標単］ | [5 empty] | 施工歩掛表(DC072205-0005)
破線 幅 15cm、1.5mm（標準）、白、無・昼間、供用区間、通常舗装(排水性舗装以外)、溶融式 ｶﾞﾗｽﾋﾞｰｽﾞ含有量 15～18％、ｱｽﾌｧﾙﾄ舗装 |  |  |  | 週単位 |  | 1000 | ｍ | 当り
名 称 ・ 規 格 | 数 量 | 単位 | 単 価 |  | 金 額 | 摘 要
条 件 名 称 |  |  | 入 力 値 |  | 条 件 値
J01 規格･仕様区分 |  |  | 5 |  | 破線 幅 15cm
J02 時間的制約・作業時間帯 |  |  | 1 |  | 無・昼間
J03 供用区分 |  |  | 1 |  | 供用区間
J04 排水性舗装区分 |  |  | 1 |  | 通常舗装(排水性舗装以外)
J05 塗布厚 |  |  | 1 |  | 1.5mm（標準）
J06 塗料区分 |  |  | 1 |  | 白
J07 塗料規格 |  |  | 1 |  | 溶融式 ｶﾞﾗｽﾋﾞｰｽﾞ含有量 15～18％
J08 プライマー規格 |  |  | 1 |  | ｱｽﾌｧﾙﾄ舗装
切削オーバーレイ工 | [5 empty] | 施工歩掛表(WB430210-0006)
切削深 7cm以下、舗設層数一層、車道及び路肩、一層目 5 cm、再生密粒度ｱｽｺﾝ(20)、ＰＫ－４(タックコート) |  |  |  | 週単位 |  | 100 | m2 | 当り
名 称 ・ 規 格 | 数 量 | 単位 | 単 価 |  | 金 額 | 摘 要
土木一般世話役
[1]
| 0.14 | 人
RW1025
特殊作業員
[1]
| 0.41 | 人
RW1001
普通作業員
[1]
| 0.68 | 人
RW1002
再生密粒度ｱｽｺﾝ(20)
| 12.57 | ｔ
施工歩掛表(DC043105-0007)
アスファルト乳剤
タックコート ＰＫ－４号 | 43 | ﾘｯﾄﾙ
ZC21330004
路面切削機運転費【基準】
[1]
ホイール式 2.0ｍ級・廃材積込装置付、排出ガス対策型（3次） | 0.14 | 日
施工歩掛表(KC113400-0008)
路面清掃車運転費【基準】
[1]
ブラシ式1.5m3 四輪式 切削工事用 | 0.14 | 日
施工歩掛表(KC113350-0009)
アスファルトフィニッシャ運転費【基準】
[1]
ホイール型2.3～6.0ｍ、排出ガス対策型(2014年) | 0.14 | 日
施工歩掛表(KC112800-0010)
切削オーバーレイ工 | [5 empty] | 施工歩掛表(WB430210-0006)
切削深 7cm以下、舗設層数一層、車道及び路肩、一層目 5 cm、再生密粒度ｱｽｺﾝ(20)、ＰＫ－４(タックコート) |  |  |  | 週単位 |  | 100 | m2 | 当り
名 称 ・ 規 格 | 数 量 | 単位 | 単 価 |  | 金 額 | 摘 要
ロードローラ運転費【基準】
[1]
マカダム・10ｔ、排出ガス対策型(2014年,超低騒音) | 0.14 | 日
施工歩掛表(KC112550-0011)
タイヤローラ運転費【基準】
[1]
13～14ｔ、排出ガス対策型(2014年,超低騒音) | 0.14 | 日
施工歩掛表(KC112600-0012)
諸雑費
Σ[1] * 0.16 | 1 | 式
X981036
合 計 | 100 | m2
単位当り | 1 | m2 | 当り
条 件 名 称 |  |  | 入 力 値 |  | 条 件 値
J01 平均切削深さ |  |  | 1 |  | 切削深 7cm以下
J02 即日舗設層数 |  |  | 1 |  | 舗設層数一層
J03 すりつけの区分 |  |  | 1 |  | 無
J04 歩車道区分 |  |  | 1 |  | 車道及び路肩
J05 舗装厚（一層目）（cm） |  |  | 5 |  | 一層目 5 cm
J07 アスファルト材料（一層目） |  |  | 18 |  | 再生密粒度ｱｽｺﾝ(20)
J11 瀝青材種類（一層目） |  |  | 2 |  | ＰＫ－４(タックコート)
再生密粒度ｱｽｺﾝ(20) | [5 empty] | 施工歩掛表(DC043105-0007)
|  |  |  | 週単位 |  | 1 | ｔ | 当り
名 称 ・ 規 格 | 数 量 | 単位 | 単 価 |  | 金 額 | 摘 要
アスファルト再生合材
密 粒 度アスコン(２０) | 1 | ｔ
ZC2135M20T
合 計 | 1 | ｔ
単位当り | 1 | ｔ | 当り
条 件 名 称 |  |  | 入 力 値 |  | 条 件 値
J01 合材種別 |  |  | 18 |  | 再生密粒度ｱｽｺﾝ(20)
路面切削機運転費【基準】 | [5 empty] | 施工歩掛表(KC113400-0008)
ホイール式 2.0ｍ級・廃材積込装置付、排出ガス対策型（3次） |  |  |  | 週単位 |  | 1 | 日 | 当り
名 称 ・ 規 格 | 数 量 | 単位 | 単 価 |  | 金 額 | 摘 要
運転手（特殊）
| 1 | 人
RW1014
軽油
小型ローリー | 215 | ﾘｯﾄﾙ
ZC19020000
路面切削機機械損料
排出ガス対策型（第３次基準値）ホイール式廃材積込装置付2.0ｍ×23cm | 1.28 | 供用日
MC007399
合 計 | 1 | 日
単位当り | 1 | 日 | 当り
条 件 名 称 |  |  | 入 力 値 |  | 条 件 値
J01 規格 |  |  | 1 |  | ホイール式 2.0ｍ級・廃材積込装置付
J05 機種 |  |  | 3 |  | 排出ガス対策型（3次）
路面清掃車運転費【基準】 | [5 empty] | 施工歩掛表(KC113350-0009)
ブラシ式1.5m3 四輪式 切削工事用 |  |  |  | 週単位 |  | 1 | 日 | 当り
名 称 ・ 規 格 | 数 量 | 単位 | 単 価 |  | 金 額 | 摘 要
運転手（一般）
| 1 | 人
RW1015
軽油
小型ローリー | 39 | ﾘｯﾄﾙ
ZC19020000
路面清掃車機械損料
ブラシ・四輪式路面切削工事用・ホッパ容量1.5 m3 | 1.15 | 供用日
MC007254
合 計 | 1 | 日
単位当り | 1 | 日 | 当り
条 件 名 称 |  |  | 入 力 値 |  | 条 件 値
J01 規格 |  |  | 6 |  | ブラシ式1.5m3 四輪式 切削工事用
アスファルトフィニッシャ運転費【基準】 | [5 empty] | 施工歩掛表(KC112800-0010)
ホイール型2.3～6.0ｍ、排出ガス対策型(2014年) |  |  |  | 週単位 |  | 1 | 日 | 当り
名 称 ・ 規 格 | 数 量 | 単位 | 単 価 |  | 金 額 | 摘 要
運転手（特殊）
| 1 | 人
RW1014
軽油
小型ローリー | 59 | ﾘｯﾄﾙ
ZC19020000
アスファルトフィニッシャ機械損料
排出ガス対策型(2014年規制)ホイール型2.3～6.0ｍ | 1.28 | 供用日
MC1003026060
合 計 | 1 | 日
単位当り | 1 | 日 | 当り
条 件 名 称 |  |  | 入 力 値 |  | 条 件 値
J01 規格 |  |  | 6 |  | ホイール型2.3～6.0ｍ
J05 機種 |  |  | 5 |  | 排出ガス対策型(2014年)
ロードローラ運転費【基準】 | [5 empty] | 施工歩掛表(KC112550-0011)
マカダム・10ｔ、排出ガス対策型(2014年,超低騒音) |  |  |  | 週単位 |  | 1 | 日 | 当り
名 称 ・ 規 格 | 数 量 | 単位 | 単 価 |  | 金 額 | 摘 要
運転手（特殊）
| 1 | 人
RW1014
軽油
小型ローリー | 29 | ﾘｯﾄﾙ
ZC19020000
ロードローラ機械損料
排出ガス対策型(2014年規制)ﾏｶﾀﾞﾑ・10ｔ 締固め幅2.1m | 1.28 | 供用日
MC0810026010
合 計 | 1 | 日
単位当り | 1 | 日 | 当り
条 件 名 称 |  |  | 入 力 値 |  | 条 件 値
J01 規格 |  |  | 3 |  | マカダム・10ｔ
J05 機種 |  |  | 4 |  | 排出ガス対策型(2014年,超低騒音)
タイヤローラ運転費【基準】 | [5 empty] | 施工歩掛表(KC112600-0012)
13～14ｔ、排出ガス対策型(2014年,超低騒音) |  |  |  | 週単位 |  | 1 | 日 | 当り
名 称 ・ 規 格 | 数 量 | 単位 | 単 価 |  | 金 額 | 摘 要
運転手（特殊）
| 1 | 人
RW1014
軽油
小型ローリー | 22 | ﾘｯﾄﾙ
ZC19020000
タイヤローラ機械損料
排出ガス対策型(2014年規制)13～14t | 1.28 | 供用日
MC0820026014
合 計 | 1 | 日
単位当り | 1 | 日 | 当り
条 件 名 称 |  |  | 入 力 値 |  | 条 件 値
J01 規格 |  |  | 1 |  | 13～14ｔ
J05 機種 |  |  | 1 |  | 排出ガス対策型(2014年,超低騒音)

## 単価表（未登録代価）
蓋天端調整工 |  |  |  |  | 単価表(SJ80001)
|  |  |  | 週単位 | 10 | 箇所 | 当り
名 称 ・ 規 格 | 数 量 | 単位 | 単 価 | 金 額 | 摘 要
舗装版切断(施工ﾊﾟｯｹｰｼﾞ)
ｱｽﾌｧﾙﾄ舗装版、15cm以下、全ての費用 | 40 | ｍ
施工P単価表(CB430510-0002)
舗装版破砕積込（小規模土工）(施工ﾊﾟｯｹｰｼﾞ)
全ての費用 | 10 | m2
施工P単価表(CB210720-0003)
床掘り(施工ﾊﾟｯｹｰｼﾞ)
土砂、上記以外(小規模)、全ての費用 | 1 | m3
施工P単価表(CB210030-0004)
蓋据付工(受枠共)及び調整ｺﾝｸﾘｰﾄﾌﾞﾛｯｸ据付工
調整Conﾌﾞﾛｯｸ使用しない | 10 | 組
施工歩掛表(DG010030-0001)
合 計 | 10 | 箇所
単位当り | 1 | 箇所 | 当り

## 単価表（施工パッケージ）
表層（車道・路肩部）(施工ﾊﾟｯｹｰｼﾞ) |  |  |  | 施工Ｐ単価表(CB410260-0001)
3.0m超、1層当り平均仕上り厚 50 mm、再生密粒度ｱｽｺﾝ(20)、ﾀｯｸｺｰﾄ PK-4、全ての費用 |  |  |  | 週単位 | 1.000 | m2 | 当り
名 称 ・ 規 格 | 構成比（％） | 補正後構成比 | 標準単価 (R06.4月単価) | 岐阜単価 （単価適用月） | 摘 要
アスファルトフィニッシャ賃料長期割引 騒対無/排対2014/ホイール型 舗装幅2.3～6.0m
0.92
タイヤローラ賃料長期割引 騒対無/排対2011/質量13t
0.14
ロードローラ賃料 騒対超低騒音/排対2次/ﾏｶﾀﾞﾑ 質量10t 締固め幅2.1m
0.14
その他機械損料 機械構成比端数調整分
普通作業員
3.84
運転手（特殊）
2.16
特殊作業員
2.13
土木一般世話役
0.77
その他労務費 労務構成比端数調整分
アスファルト再生合材 密 粒 度アスコン(２０)
84.7
アスファルト乳剤 タックコート ＰＫ－４号
2.57
軽油 小型ローリー
0.51
その他材料費 材料構成比端数調整分
1 m2当り
100
条 件 名 称 |  | 入 力 値 | 条 件 値
J01 平均幅員 |  | 4 | 3.0m超
J02 1層当り平均仕上り厚 |  | 50 | 1層当り平均仕上り厚 50 mm
J03 材料 |  | 10 | 再生密粒度ｱｽｺﾝ(20)
J04 瀝青材料種類 |  | 1 | ﾀｯｸｺｰﾄ PK-4
J05 費用の内訳 |  | 1 | 全ての費用
舗装版切断(施工ﾊﾟｯｹｰｼﾞ) |  |  |  | 施工Ｐ単価表(CB430510-0002)
ｱｽﾌｧﾙﾄ舗装版、15cm以下、全ての費用 |  |  |  | 週単位 | 1.000 | ｍ | 当り
名 称 ・ 規 格 | 構成比（％） | 補正後構成比 | 標準単価 (R06.4月単価) | 岐阜単価 （単価適用月） | 摘 要
コンクリートカッタ機械損料 バキューム式･（超低騒音型）湿式 ブレード径 φ56cm
10.24
その他機械損料 機械構成比端数調整分
特殊作業員
19.96
土木一般世話役
10.88
普通作業員
8.92
その他労務費 労務構成比端数調整分
コンクリートカッタブレード ブレード径 ４５．５ｃｍ
22.39
ガソリン レギュラー80オクタン以上
2.81
その他材料費 材料構成比端数調整分
1 ｍ当り
100
条 件 名 称 |  | 入 力 値 | 条 件 値
J01 舗装版種別 |  | 1 | ｱｽﾌｧﾙﾄ舗装版
J02 ｱｽﾌｧﾙﾄ舗装版厚 |  | 1 | 15cm以下
J05 費用の内訳 |  | 1 | 全ての費用
舗装版破砕積込（小規模土工）(施工ﾊﾟｯｹｰｼﾞ) |  |  |  | 施工Ｐ単価表(CB210720-0003)
全ての費用 |  |  |  | 週単位 | 1.000 | m2 | 当り
名 称 ・ 規 格 | 構成比（％） | 補正後構成比 | 標準単価 (R06.4月単価) | 岐阜単価 （単価適用月） | 摘 要
小型バックホウ機械損料 排出ガス対策型(2次)クローラ型 山積0.13m3(平積0.10m3)
20.13
運転手（特殊）
71.97
軽油 小型ローリー
7.9
1 m2当り
100
条 件 名 称 |  | 入 力 値 | 条 件 値
J01 費用の内訳 |  | 1 | 全ての費用
床掘り(施工ﾊﾟｯｹｰｼﾞ) |  |  |  | 施工Ｐ単価表(CB210030-0004)
土砂、上記以外(小規模)、全ての費用 |  |  |  | 週単位 | 1.000 | m3 | 当り
名 称 ・ 規 格 | 構成比（％） | 補正後構成比 | 標準単価 (R06.4月単価) | 岐阜単価 （単価適用月） | 摘 要
バックホウ機械損料 排ｶﾞｽ対策(第2次)ｸﾛｰﾗ型後方超小旋回型山積0.28m3(平積0.2m3)
18.73
運転手（特殊）
40.26
普通作業員
33.9
軽油 小型ローリー
7.11
1 m3当り
100
条 件 名 称 |  | 入 力 値 | 条 件 値
J01 土質 |  | 1 | 土砂
J02 施工方法 |  | 5 | 上記以外(小規模)
J05 費用の内訳 |  | 1 | 全ての費用
殻運搬（路面切削）(施工ﾊﾟｯｹｰｼﾞ) |  |  |  | 施工Ｐ単価表(CB430020-0005)
無し、9.0km以下、全ての費用 |  |  |  | 週単位 | 1.000 | m3 | 当り
名 称 ・ 規 格 | 構成比（％） | 補正後構成比 | 標準単価 (R06.4月単価) | 岐阜単価 （単価適用月） | 摘 要
ダンプトラック機械損料 オンロード ディーゼル 10t級
40.84
運転手（一般）
45.78
軽油 小型ローリー
13.38
1 m3当り
100
条 件 名 称 |  | 入 力 値 | 条 件 値
J01 DID区間の有無 |  | 1 | 無し
J02 運搬距離 DID区間無し |  | 15 | 9.0km以下
J04 費用の内訳 |  | 1 | 全ての費用