## 設計書鏡
工事番号 |  | 事 業 名 | 明智町69号線側溝改修工事
路河川名 |  | 工 事 名 | 仕様書
年 度 | 令和０８年度 | 施工箇所 | 恵那市 明智町地内
事 業 概 要 |  |  |  | 設 計 年 月 日
自由勾配側溝300×400 L=14.0ｍ
| SD側溝300A L=13.0ｍ |  |  | 施 工 方 法 | 請負
集水桝 Ｎ=1基
施 工 期 間
既設構造物撤去 Ｎ=1式
| 舗装復旧工 Ｎ=1式 |  |  | 起 工 年 月 日
竣 工 年 月 日
歩 掛 適 用 年 月
単 価 適 用 年 月
起工理由

## 内訳表
内 訳 表
名 称 |  | 数 量 | 単位 | 単 価 | 金 額 | 摘 要
01:本工事費 | [5 empty] | 工種区分：道路改良工事
道路修繕
|  | 1 | 式
側溝工
|  | 1 | 式
土工
|  | 1 | 式
床掘り(施工ﾊﾟｯｹｰｼﾞ)
土砂、上記以外(小規模)、全ての費用
|  | 31 | m3 |  |  | 施工P単価表(CB210030-0001)
基面整正(施工ﾊﾟｯｹｰｼﾞ)
|  | 22 | m2 |  |  | 施工P単価表(CB210080-0002)
埋戻し(施工ﾊﾟｯｹｰｼﾞ)
上記以外(小規模)、土砂、全ての費用
|  | 19 | m3 |  |  | 施工P単価表(CB210410-0003)
側溝工
|  | 1 | 式
内 訳 表
名 称 |  | 数 量 | 単位 | 単 価 | 金 額 | 摘 要
自由勾配側溝
300×400
|  | 14 | ｍ |  |  | 単価表(SJ0010)
生コンクリート（高炉）
21- 8-25BB W/C=60%以下
|  | 0.600 | m3 |  |  | ZC13742508
蓋版（ＣＯ製）［標単］
その他の側溝蓋、ｺﾝｸﾘｰﾄ製 40を超え170kg／枚以下、設置、無・昼間、施工箇所補正無
|  | 7 | 枚 |  |  | 施工歩掛表(DC073720-0002)
自由勾配側溝用コンクリート蓋
|  | 7 | 枚 |  |  | TJ0080
蓋版（鋼製）［標単］
その他の側溝蓋、ＪＩＳＡ５３４６相当、設置、鋼製 40kg／枚以下、無・昼間、施工箇所補正無
|  | 7 | 枚 |  |  | 施工歩掛表(DC073725-0003)
自由勾配側溝用グレーチング蓋
車道用 T-25
|  | 7 | 枚 |  |  | TJ0020
SD側溝
300A
|  | 13 | ｍ |  |  | 単価表(SJ0020)
蓋版（ＣＯ製）［標単］
その他の側溝蓋、ｺﾝｸﾘｰﾄ製 40を超え170kg／枚以下、設置、無・昼間、施工箇所補正無
|  | 6 | 枚 |  |  | 施工歩掛表(DC073720-0002)
内 訳 表
名 称 |  | 数 量 | 単位 | 単 価 | 金 額 | 摘 要
スリット蓋
300×1000 車道用 T-25
|  | 6 | 枚 |  |  | TJ0040
現場打ち集水桝・街渠桝（本体）(施工ﾊﾟｯｹｰｼﾞ)
21-8-25高炉W/C≦60、0.32m3を超え0.34m3以下、人力打設、一般養生･特殊養生(練炭)、小型車割増無し
|  | 1 | 箇所 |  |  | 施工P単価表(CB222950-0006)
高耐圧ポリエチレン管布設
Φ300
|  | 5.500 | ｍ |  |  | TJ0050
既設側溝取付
|  | 2 | 箇所 |  |  | TJ0060
舗装復旧工
|  | 1 | 式
不陸整正(施工ﾊﾟｯｹｰｼﾞ)
無し、全ての費用
|  | 21 | m2 |  |  | 施工P単価表(CB410010-0007)
下層路盤（車道・路肩部）(施工ﾊﾟｯｹｰｼﾞ)
全仕上り厚 140 mm、1層施工、再生クラッシャーラン RC-40、全ての費用
|  | 21 | m2 |  |  | 施工P単価表(CB410030-0008)
表層（車道・路肩部）(施工ﾊﾟｯｹｰｼﾞ)
1.4m未満(1層当り平均仕上り厚50mm以下)、1層当り平均仕上り厚 40 mm、再生密粒度ｱｽｺﾝ(20)、ﾌﾟﾗｲﾑｺｰﾄ PK-3、全ての費用
|  | 21 | m2 |  |  | 施工P単価表(CB410260-0009)
内 訳 表
名 称 |  | 数 量 | 単位 | 単 価 | 金 額 | 摘 要
既設構造物撤去工
|  | 1 | 式
舗装版切断(施工ﾊﾟｯｹｰｼﾞ)
ｱｽﾌｧﾙﾄ舗装版、15cm以下、全ての費用
|  | 51 | ｍ |  |  | 施工P単価表(CB430510-0010)
As殻処分
|  | 1 | m3 |  |  | 単価表(SJ0030)
構造物とりこわし工［標単］
無筋構造物、機械施工、無・昼間、低騒音・低振動対策しない
|  | 1.200 | m3 |  |  | 施工歩掛表(DC073005-0005)
Co殻処分
|  | 1.200 | m3 |  |  | 単価表(SJ0040)
仮設工
|  | 1 | 式
水替工
|  | 1 | 式 |  |  | TJ0070
交通誘導警備員Ｂ
|  |  | 人 |  |  | RW1045
内 訳 表
名 称 |  | 数 量 | 単位 | 単 価 | 金 額 | 摘 要
直接工事費計
|  | 1 | 式
間接工事費
共通仮設費
共通仮設費（率計上額） | [5 empty] | 施工地域：一般交通影響有り(2)-2、補正しない
|  | 1 | 式
共通仮設費計
|  | 1 | 式
純工事費
|  | 1 | 式
現場管理費
|  | 1 | 式
現場管理費（率計上額） | [5 empty] | 施工地域：一般交通影響有り(2)-2、補正しない
|  | 1 | 式
内 訳 表
名 称 |  | 数 量 | 単位 | 単 価 | 金 額 | 摘 要
工事原価
|  | 1 | 式
一般管理費等
|  | 1 | 式
合計
|  | 1 | 式
総合計

## 単価表（施工単価）
Ｕ型側溝Ｌ＝２０００㎜［標単］ |  |  |  |  | 施工歩掛表(DC073710-0001)
鉄筋コンクリート側溝３種、その他の排水溝、施工箇所補正無、無・昼間、再生砕石ＲＣ－４０、0.82、L=2000 1000kg/個以下 |  |  |  |  | 10 | ｍ | 当り
名 称 ・ 規 格 | 数 量 | 単位 | 単 価 | 金 額 | 摘 要
排水構造物工[U型側溝]
時間的制約 無､L=2000mm 1000kg/個以下､機･労 昼間 | 10 | ｍ
Q00103011100
再生砕石（ＲＣ）
ＲＣ－４０ | 0.98 | m3
ZC12160040
合 計 | 10 | ｍ
単位当り | 1 | ｍ | 当り
蓋版（ＣＯ製）［標単］ |  |  |  |  | 施工歩掛表(DC073720-0002)
その他の側溝蓋、ｺﾝｸﾘｰﾄ製 40を超え170kg／枚以下、設置、無・昼間、施工箇所補正無 |  |  |  |  | 10 | 枚 | 当り
名 称 ・ 規 格 | 数 量 | 単位 | 単 価 | 金 額 | 摘 要
排水構造物工[蓋版]
時間的制約 無､ｺﾝｸﾘｰﾄ製･鋼製 40を超え170kg/枚､機･労 昼間 | 10 | 枚
Q00103030200
合 計 | 10 | 枚
単位当り | 1 | 枚 | 当り
蓋版（鋼製）［標単］ |  |  |  |  | 施工歩掛表(DC073725-0003)
その他の側溝蓋、ＪＩＳＡ５３４６相当、設置、鋼製 40kg／枚以下、無・昼間、施工箇所補正無 |  |  |  |  | 10 | 枚 | 当り
名 称 ・ 規 格 | 数 量 | 単位 | 単 価 | 金 額 | 摘 要
排水構造物工[蓋版]
時間的制約 無､ｺﾝｸﾘｰﾄ製･鋼製 40kg/枚､労 昼間 | 10 | 枚
Q00103030100
合 計 | 10 | 枚
単位当り | 1 | 枚 | 当り
Ｕ型側溝Ｌ＝２０００㎜［標単］ |  |  |  |  | 施工歩掛表(DC073710-0004)
鉄筋コンクリート側溝３種、その他の排水溝、施工箇所補正無、無・昼間、基礎材なしまたは省略、設置、L=2000 1000kg/個以下 |  |  |  |  | 10 | ｍ | 当り
名 称 ・ 規 格 | 数 量 | 単位 | 単 価 | 金 額 | 摘 要
排水構造物工[U型側溝]
時間的制約 無､L=2000mm 1000kg/個以下､機･労 昼間 | 10 | ｍ
Q00103011100
合 計 | 10 | ｍ
単位当り | 1 | ｍ | 当り
構造物とりこわし工［標単］ |  |  |  |  | 施工歩掛表(DC073005-0005)
無筋構造物、機械施工、無・昼間、低騒音・低振動対策しない |  |  |  |  | 1 | m3 | 当り
名 称 ・ 規 格 | 数 量 | 単位 | 単 価 | 金 額 | 摘 要
構造物とりこわし工[無筋構造物]
機械施工､時間的制約 無､機･労 昼間 | 1 | m3
Q00106010100
合 計 | 1 | m3
単位当り | 1 | m3 | 当り

## 単価表（未登録代価）
自由勾配側溝 |  |  |  |  | 単価表(SJ0010)
300×400 |  |  |  |  | 10 | ｍ | 当り
名 称 ・ 規 格 | 数 量 | 単位 | 単 価 | 金 額 | 摘 要
Ｕ型側溝Ｌ＝２０００㎜［標単］
鉄筋コンクリート側溝３種、その他の排水溝、施工箇所補正無、無・昼間、再生砕石ＲＣ－４０、0.82、L=2000 1000kg/個以下 | 10 | ｍ
施工歩掛表(DC073710-0001)
自由勾配側溝
W300×H400×L2000 | 5 | 本
TJ0010
コンクリート(施工ﾊﾟｯｹｰｼﾞ)
無筋･鉄筋構造物、人力打設、18-8-40(高炉)、養生無し、現場内小運搬無し、小型車割増無し、全ての費用 | 0.62 | m3
施工P単価表(CB240010-0004)
型枠(施工ﾊﾟｯｹｰｼﾞ)
一般型枠、均しｺﾝｸﾘｰﾄ | 2 | m2
施工P単価表(CB240210-0005)
合 計 | 10 | ｍ
単位当り | 1 | ｍ | 当り
SD側溝 |  |  |  |  | 単価表(SJ0020)
300A |  |  |  |  | 10 | ｍ | 当り
名 称 ・ 規 格 | 数 量 | 単位 | 単 価 | 金 額 | 摘 要
Ｕ型側溝Ｌ＝２０００㎜［標単］
鉄筋コンクリート側溝３種、その他の排水溝、施工箇所補正無、無・昼間、基礎材なしまたは省略、設置、L=2000 1000kg/個以下 | 10 | ｍ
施工歩掛表(DC073710-0004)
スリットタイプ側溝
300Ａ ＳＤ側溝同等品 車道用 Ｔ－25 | 5 | 本
TJ0030
コンクリート(施工ﾊﾟｯｹｰｼﾞ)
無筋･鉄筋構造物、人力打設、18-8-40(高炉)、養生無し、現場内小運搬無し、小型車割増無し、全ての費用 | 0.62 | m3
施工P単価表(CB240010-0004)
型枠(施工ﾊﾟｯｹｰｼﾞ)
一般型枠、均しｺﾝｸﾘｰﾄ | 2 | m2
施工P単価表(CB240210-0005)
合 計 | 10 | ｍ
単位当り | 1 | ｍ | 当り
As殻処分 |  |  |  |  | 単価表(SJ0030)
[5 empty] | 10 | m3 | 当り
名 称 ・ 規 格 | 数 量 | 単位 | 単 価 | 金 額 | 摘 要
殻運搬(施工ﾊﾟｯｹｰｼﾞ)
舗装版破砕、機械積込(騒音対策不要,舗装版厚15cm以下)、DID区間無し、22.0km以下、全ての費用 | 10 | m3
施工P単価表(CB227010-0011)
処分費（恵那市上矢作町）
アスファルト処理場 塊 50x50x50cm以下 | 23.5 | ｔ
ZC29870004
合 計 | 10 | m3
単位当り | 1 | m3 | 当り
Co殻処分 |  |  |  |  | 単価表(SJ0040)
[5 empty] | 10 | m3 | 当り
名 称 ・ 規 格 | 数 量 | 単位 | 単 価 | 金 額 | 摘 要
殻運搬(施工ﾊﾟｯｹｰｼﾞ)
ｺﾝｸﾘｰﾄ(無筋)構造物とりこわし、機械積込、DID区間無し、18.5km以下、全ての費用 | 10 | m3
施工P単価表(CB227010-0012)
処分費（恵那市上矢作町）
コンクリート処理場 無 筋 50x50x50cm以下 | 23.5 | ｔ
ZC29870002
合 計 | 10 | m3
単位当り | 1 | m3 | 当り