## 設計書鏡（参考資料）
参 考 資 料
令和０８年度
宮町的場線舗装修繕工事参考資料
恵那市 明智町地内
本参考資料は、標準的な施工方法を参考明示したものであり、工事請負契約上の拘束 力を生じさせるものではない。 従って、施工条件及び地質条件等を十分考慮して、仮設、施工方法、安全対策等工事 目的物を完成させる手段について、設計図書に特別な定めがある場合を除き受注者の責 任において定めるものとする。 なお、本参考資料の内容に関する事項は、質問することが出来ない。 また、本参考資料の有効期限は、本工事の入札書の提出期限までとする。

## 設計書鏡
工事番号 |  | 事 業 名 | 宮町的場線舗装修繕工事
路河川名 |  | 工 事 名 | 参考資料
年 度 | 令和０８年度 | 施工箇所 | 恵那市 明智町地内
事 業 概 要 |  |  |  | 設 計 年 月 日
施工延長 L＝52ｍ
| 切削オーバーレイ工 A=250m2 |  |  | 施 工 方 法 | 請負
区画線工 N=1式
施 工 期 間
起 工 年 月 日
竣 工 年 月 日
|  |  |  | 歩 掛 適 用 年 月 | 令和８年 ７月 １日
|  |  |  | 単 価 適 用 年 月 | 令和８年 ７月 １日
起工理由

## 内訳表
内 訳 表
名 称 |  | 数 量 | 単位 | 単 価 | 金 額 | 摘 要
01:本工事費 | [5 empty] | 工種区分：舗装工事
宮町的場線
|  | 1 | 式
舗装工
|  | 1 | 式
切削オーバーレイ工
|  | 1 | 式
切削オーバーレイ工
切削深 7cm以下、舗設層数一層、車道及び路肩、一層目 5 cm、再生密粒度ｱｽｺﾝ(20)、ＰＫ－４(タックコート)
|  | 250 | m2 |  |  | 施工歩掛表(WB430210-0001)
構造物取壊し工
|  | 1 | 式
ＡＳ殻処分
|  | 13 | m3 |  |  | 単価表(SJ0010)
区画線工
|  | 1 | 式
内 訳 表
名 称 |  | 数 量 | 単位 | 単 価 | 金 額 | 摘 要
区画線設置（溶融式）［標単］
実線 幅 15cm、1.5mm（標準）、白、無・昼間、供用区間、通常舗装(排水性舗装以外)、溶融式 ｶﾞﾗｽﾋﾞｰｽﾞ含有量 15～18％、ｱｽﾌｧﾙﾄ舗装
|  | 98 | ｍ |  |  | 施工歩掛表(DC072205-0008)
ミストグリップ
施工規模20㎡未満
|  | 1 | 式 |  |  | TJ0010
仮設工
|  | 1 | 式
交通誘導警備員Ｂ
|  | 4 | 人 |  |  | RW1045
直接工事費計
|  | 1 | 式
間接工事費
共通仮設費
共通仮設費（率計上額） | [5 empty] | 施工地域：一般交通影響有り(2)-1、補正しない
|  | 1 | 式
内 訳 表
名 称 |  | 数 量 | 単位 | 単 価 | 金 額 | 摘 要
共通仮設費計
|  | 1 | 式
純工事費
|  | 1 | 式
現場管理費
|  | 1 | 式
現場管理費（率計上額） | [5 empty] | 施工地域：一般交通影響有り(2)-1、補正しない
|  | 1 | 式
工事原価
|  | 1 | 式
一般管理費等
|  | 1 | 式
合計
|  | 1 | 式
内 訳 表
名 称 |  | 数 量 | 単位 | 単 価 | 金 額 | 摘 要
総合計

## 単価表（施工単価）
切削オーバーレイ工 |  |  |  |  | 施工歩掛表(WB430210-0001)
切削深 7cm以下、舗設層数一層、車道及び路肩、一層目 5 cm、再生密粒度ｱｽｺﾝ(20)、ＰＫ－４(タックコート) |  |  |  |  | 100 | m2 | 当り
名 称 ・ 規 格 | 数 量 | 単位 | 単 価 | 金 額 | 摘 要
土木一般世話役
[1]
| 0.14 | 人
RW1025
特殊作業員
[1]
| 0.41 | 人
RW1001
普通作業員
[1]
| 0.68 | 人
RW1002
再生密粒度ｱｽｺﾝ(20)
| 12.57 | ｔ
施工歩掛表(DC043105-0002)
アスファルト乳剤
タックコート ＰＫ－４号 | 43 | ﾘｯﾄﾙ
ZC21330004
路面切削機運転費【基準】
[1]
ホイール式 2.0ｍ級・廃材積込装置付、排出ガス対策型（3次） | 0.14 | 日
施工歩掛表(KC113400-0003)
路面清掃車運転費【基準】
[1]
ブラシ式1.5m3 四輪式 切削工事用 | 0.14 | 日
施工歩掛表(KC113350-0004)
アスファルトフィニッシャ運転費【基準】
[1]
ホイール型2.3～6.0ｍ、排出ガス対策型(2014年) | 0.14 | 日
施工歩掛表(KC112800-0005)
切削オーバーレイ工 |  |  |  |  | 施工歩掛表(WB430210-0001)
切削深 7cm以下、舗設層数一層、車道及び路肩、一層目 5 cm、再生密粒度ｱｽｺﾝ(20)、ＰＫ－４(タックコート) |  |  |  |  | 100 | m2 | 当り
名 称 ・ 規 格 | 数 量 | 単位 | 単 価 | 金 額 | 摘 要
ロードローラ運転費【基準】
[1]
マカダム・10ｔ、排出ガス対策型(2014年,超低騒音) | 0.14 | 日
施工歩掛表(KC112550-0006)
タイヤローラ運転費【基準】
[1]
13～14ｔ、排出ガス対策型(2014年,超低騒音) | 0.14 | 日
施工歩掛表(KC112600-0007)
諸雑費
Σ[1] * 0.16 | 1 | 式
X981036
合 計 | 100 | m2
単位当り | 1 | m2 | 当り
条 件 名 称 |  |  | 入 力 値 | 条 件 値
J01 平均切削深さ |  |  | 1 | 切削深 7cm以下
J02 即日舗設層数 |  |  | 1 | 舗設層数一層
J03 すりつけの区分 |  |  | 1 | 無
J04 歩車道区分 |  |  | 1 | 車道及び路肩
J05 舗装厚（一層目）（cm） |  |  | 5 | 一層目 5 cm
J07 アスファルト材料（一層目） |  |  | 18 | 再生密粒度ｱｽｺﾝ(20)
J11 瀝青材種類（一層目） |  |  | 2 | ＰＫ－４(タックコート)
再生密粒度ｱｽｺﾝ(20) |  |  |  |  | 施工歩掛表(DC043105-0002)
[5 empty] | 1 | ｔ | 当り
名 称 ・ 規 格 | 数 量 | 単位 | 単 価 | 金 額 | 摘 要
アスファルト再生合材
密 粒 度アスコン(２０) | 1 | ｔ
ZC2135M20T
合 計 | 1 | ｔ
単位当り | 1 | ｔ | 当り
条 件 名 称 |  |  | 入 力 値 | 条 件 値
J01 合材種別 |  |  | 18 | 再生密粒度ｱｽｺﾝ(20)
路面切削機運転費【基準】 |  |  |  |  | 施工歩掛表(KC113400-0003)
ホイール式 2.0ｍ級・廃材積込装置付、排出ガス対策型（3次） |  |  |  |  | 1 | 日 | 当り
名 称 ・ 規 格 | 数 量 | 単位 | 単 価 | 金 額 | 摘 要
運転手（特殊）
| 1 | 人
RW1014
軽油
小型ローリー | 215 | ﾘｯﾄﾙ
ZC19020000
路面切削機機械損料
排出ガス対策型（第３次基準値）ホイール式廃材積込装置付2.0ｍ×23cm | 1.28 | 供用日
MC007399
合 計 | 1 | 日
単位当り | 1 | 日 | 当り
条 件 名 称 |  |  | 入 力 値 | 条 件 値
J01 規格 |  |  | 1 | ホイール式 2.0ｍ級・廃材積込装置付
J05 機種 |  |  | 3 | 排出ガス対策型（3次）
路面清掃車運転費【基準】 |  |  |  |  | 施工歩掛表(KC113350-0004)
ブラシ式1.5m3 四輪式 切削工事用 |  |  |  |  | 1 | 日 | 当り
名 称 ・ 規 格 | 数 量 | 単位 | 単 価 | 金 額 | 摘 要
運転手（一般）
| 1 | 人
RW1015
軽油
小型ローリー | 39 | ﾘｯﾄﾙ
ZC19020000
路面清掃車機械損料
ブラシ・四輪式路面切削工事用・ホッパ容量1.5 m3 | 1.15 | 供用日
MC007254
合 計 | 1 | 日
単位当り | 1 | 日 | 当り
条 件 名 称 |  |  | 入 力 値 | 条 件 値
J01 規格 |  |  | 6 | ブラシ式1.5m3 四輪式 切削工事用
アスファルトフィニッシャ運転費【基準】 |  |  |  |  | 施工歩掛表(KC112800-0005)
ホイール型2.3～6.0ｍ、排出ガス対策型(2014年) |  |  |  |  | 1 | 日 | 当り
名 称 ・ 規 格 | 数 量 | 単位 | 単 価 | 金 額 | 摘 要
運転手（特殊）
| 1 | 人
RW1014
軽油
小型ローリー | 59 | ﾘｯﾄﾙ
ZC19020000
アスファルトフィニッシャ機械損料
排出ガス対策型(2014年規制)ホイール型2.3～6.0ｍ | 1.28 | 供用日
MC1003026060
合 計 | 1 | 日
単位当り | 1 | 日 | 当り
条 件 名 称 |  |  | 入 力 値 | 条 件 値
J01 規格 |  |  | 6 | ホイール型2.3～6.0ｍ
J05 機種 |  |  | 5 | 排出ガス対策型(2014年)
ロードローラ運転費【基準】 |  |  |  |  | 施工歩掛表(KC112550-0006)
マカダム・10ｔ、排出ガス対策型(2014年,超低騒音) |  |  |  |  | 1 | 日 | 当り
名 称 ・ 規 格 | 数 量 | 単位 | 単 価 | 金 額 | 摘 要
運転手（特殊）
| 1 | 人
RW1014
軽油
小型ローリー | 29 | ﾘｯﾄﾙ
ZC19020000
ロードローラ機械損料
排出ガス対策型(2014年規制)ﾏｶﾀﾞﾑ・10ｔ | 1.28 | 供用日
MC0810026010
合 計 | 1 | 日
単位当り | 1 | 日 | 当り
条 件 名 称 |  |  | 入 力 値 | 条 件 値
J01 規格 |  |  | 3 | マカダム・10ｔ
J05 機種 |  |  | 4 | 排出ガス対策型(2014年,超低騒音)
タイヤローラ運転費【基準】 |  |  |  |  | 施工歩掛表(KC112600-0007)
13～14ｔ、排出ガス対策型(2014年,超低騒音) |  |  |  |  | 1 | 日 | 当り
名 称 ・ 規 格 | 数 量 | 単位 | 単 価 | 金 額 | 摘 要
運転手（特殊）
| 1 | 人
RW1014
軽油
小型ローリー | 22 | ﾘｯﾄﾙ
ZC19020000
タイヤローラ機械損料
排出ガス対策型(2014年規制)13～14t | 1.28 | 供用日
MC0820026014
合 計 | 1 | 日
単位当り | 1 | 日 | 当り
条 件 名 称 |  |  | 入 力 値 | 条 件 値
J01 規格 |  |  | 1 | 13～14ｔ
J05 機種 |  |  | 1 | 排出ガス対策型(2014年,超低騒音)
区画線設置（溶融式）［標単］ |  |  |  |  | 施工歩掛表(DC072205-0008)
実線 幅 15cm、1.5mm（標準）、白、無・昼間、供用区間、通常舗装(排水性舗装以外)、溶融式 ｶﾞﾗｽﾋﾞｰｽﾞ含有量 15～18％、ｱｽﾌｧﾙﾄ舗装 |  |  |  |  | 1000 | ｍ | 当り
名 称 ・ 規 格 | 数 量 | 単位 | 単 価 | 金 額 | 摘 要
区画線設置工[溶融式(手動)][供用区間]
実線 15cm､時間的制約 無､機･労 昼間 | 1000 | ｍ
Q00101010100
路面標示用塗料 ３種１号
[9]
白 JIS K 5665 3種1号 溶融型 ｶﾞﾗｽﾋﾞｰｽﾞ含有量15～18% | 570 | kg
ZC41030010
プライマー
[9]
区画線用 | 25 | kg
ZC41310010
ガラスビーズ
[9]
JIS R 3301 1号 粒度0.106～0.850mm | 25 | kg
ZC41320010
軽油
[9]
小型ローリー | 47 | ﾘｯﾄﾙ
ZC19020000
諸雑費
Σ[9] * 0.05 | 1 | 式
X981036
合 計 | 1000 | ｍ
単位当り | 1 | ｍ | 当り
条 件 名 称 |  |  | 入 力 値 | 条 件 値
区画線設置（溶融式）［標単］ |  |  |  |  | 施工歩掛表(DC072205-0008)
実線 幅 15cm、1.5mm（標準）、白、無・昼間、供用区間、通常舗装(排水性舗装以外)、溶融式 ｶﾞﾗｽﾋﾞｰｽﾞ含有量 15～18％、ｱｽﾌｧﾙﾄ舗装 |  |  |  |  | 1000 | ｍ | 当り
名 称 ・ 規 格 | 数 量 | 単位 | 単 価 | 金 額 | 摘 要
条 件 名 称 |  |  | 入 力 値 | 条 件 値
J01 規格･仕様区分 |  |  | 1 | 実線 幅 15cm
J02 時間的制約・作業時間帯 |  |  | 01 | 無・昼間
J03 供用区分 |  |  | 01 | 供用区間
J04 排水性舗装区分 |  |  | 01 | 通常舗装(排水性舗装以外)
J05 塗布厚 |  |  | 01 | 1.5mm（標準）
J06 塗料区分 |  |  | 1 | 白
J07 塗料規格 |  |  | 1 | 溶融式 ｶﾞﾗｽﾋﾞｰｽﾞ含有量 15～18％
J08 プライマー規格 |  |  | 1 | ｱｽﾌｧﾙﾄ舗装

## 単価表（未登録代価）
ＡＳ殻処分 |  |  |  |  | 単価表(SJ0010)
[5 empty] | 10 | m3 | 当り
名 称 ・ 規 格 | 数 量 | 単位 | 単 価 | 金 額 | 摘 要
殻運搬（路面切削）(施工ﾊﾟｯｹｰｼﾞ)
無し、26.0km以下、全ての費用 | 10 | m3
施工P単価表(CB430020-0001)
処分費（恵那市武並町竹折）
管：T
セントラル建設㈱ アスファルト処理場 切削屑 50x50x50cm以下 | 23.5 | ｔ
ZC29840005
合 計 | 10 | m3
単位当り | 1 | m3 | 当り

## 単価表（施工パッケージ）
殻運搬（路面切削）(施工ﾊﾟｯｹｰｼﾞ) |  |  |  | 施工Ｐ単価表(CB430020-0001)
無し、26.0km以下、全ての費用 |  |  |  |  | 1.000 | m3 | 当り
名 称 ・ 規 格 | 構成比（％） | 補正後構成比 | 標準単価 (R07.4月単価) | 岐阜単価 （単価適用月） | 摘 要
ダンプトラック機械損料 オンロード ディーゼル 10t級
39.09
運転手（一般）
47.17
軽油 小型ローリー
13.74
1 m3当り
100
条 件 名 称 |  | 入 力 値 | 条 件 値
J01 DID区間の有無 |  | 1 | 無し
J02 運搬距離 DID区間無し |  | 22 | 26.0km以下
J04 費用の内訳 |  | 1 | 全ての費用