## 設計書鏡
工事番号 |  | 事 業 名 | 【重給】市立恵那病院（乗越１工区）配水管更新工事
路河川名 |  | 工 事 名 | 仕様書
年 度 | 令和０８年度 | 施工箇所 | 恵那市 長島町 中野地内
事 業 概 要 |  |  |  | 設 計 年 月 日
施工延長 L=290.4ｍ
| DCIP-GXΦ250 L=265.5ｍ HPPEΦ100 L=11.2ｍ HPPEΦ75 L=8.0ｍ PEPΦ25 L=5.7ｍ |  |  | 施 工 方 法 | 請負
排泥Φ50 N=1箇所 給水管 N=11箇所 消火栓 N=2箇所
施 工 期 間
撤去工 一式 舗装復旧工 一式 仮設工 一式
起 工 年 月 日
竣 工 年 月 日
歩 掛 適 用 年 月
単 価 適 用 年 月
起工理由

## 内訳表
内 訳 表
名 称 |  | 数 量 | 単位 | 単 価 | 金 額 | 摘 要
01:本工事費 | [5 empty] | 工種区分：開削工事及び小口径推進工事等
管路
|  | 1 | 式
DCIP-GXΦ250
|  | 1 | 式
材料
|  | 1 | 式
ﾀﾞｸﾀｲﾙ鋳鉄管（GX形S種）内面ｴﾎﾟｷｼ粉体塗装
φ250×5.0m
|  | 35 | 本 |  |  | ZW10712505
ﾀﾞｸﾀｲﾙ鋳鉄管（GX形S種）内面ｴﾎﾟｷｼ粉体塗装
φ250×5.0m
|  | 8 | 本 |  |  | ZW10712505
ﾀﾞｸﾀｲﾙ鋳鉄管（GX形1種）内面ｴﾎﾟｷｼ粉体塗装
φ250×5.0m
|  | 11 | 本 |  |  | ZW10702505
ﾀﾞｸﾀｲﾙ鋳鉄異形管 GX形ﾗｲﾅ
φ250
|  | 21 | 個 |  |  | ZW10810250
内 訳 表
名 称 |  | 数 量 | 単位 | 単 価 | 金 額 | 摘 要
ﾀﾞｸﾀｲﾙ鋳鉄異形管 GX形G-Linkセット
φ250
|  | 34 | 個 |  |  | ZW10830250
ﾀﾞｸﾀｲﾙ鋳鉄異形管 GX形接合材料
φ250
|  | 45 | 個 |  |  | ZW10800250
ﾀﾞｸﾀｲﾙ鋳鉄異形管 GX形接合材料
φ100
|  | 3 | 個 |  |  | ZW10800100
二受丁字管Φ250×Φ100
DCIP-GX
|  | 3 | 個 |  |  | TJ0010
ﾀﾞｸﾀｲﾙ鋳鉄異形管 GX形45°曲管
φ250
|  | 6 | 個 |  |  | ZW10730250
ﾀﾞｸﾀｲﾙ鋳鉄異形管 GX形22 1/2°曲管
φ250
|  | 2 | 個 |  |  | ZW10740250
ﾀﾞｸﾀｲﾙ鋳鉄異形管 GX形11 1/4°曲管
φ250
|  | 9 | 個 |  |  | ZW10750250
ﾀﾞｸﾀｲﾙ鋳鉄異形管 GX形5 5/8°曲管
φ250
|  | 11 | 個 |  |  | ZW10760250
内 訳 表
名 称 |  | 数 量 | 単位 | 単 価 | 金 額 | 摘 要
ﾀﾞｸﾀｲﾙ鋳鉄異形管 GX形45°両受曲管
φ250
|  | 6 | 個 |  |  | ZW10770250
ﾀﾞｸﾀｲﾙ鋳鉄異形管 GX形22 1/2°両受曲管
φ250
|  | 10 | 個 |  |  | ZW10780250
フランジレス丁字管Φ250×Φ75
DCIP-GX
|  | 3 | 個 |  |  | TJ0030
両受短管Φ250
DCIP-GX
|  | 5 | 個 |  |  | TJ0040
受挿ソフトシール仕切弁Φ250
DCIP-GX
|  | 2 | 個 |  |  | TJ0060
仕切弁BOX H=800
管径Φ250
|  | 2 | 基 |  |  | 単価表(SJ0040)
小型空気弁Φ25
フランジ付
|  | 1 | 個 |  |  | TJ0070
空気弁BOX H=800
Φ500
|  | 1 | 基 |  |  | 単価表(SJ0080)
内 訳 表
名 称 |  | 数 量 | 単位 | 単 価 | 金 額 | 摘 要
フランジ継手材Φ75
パッキン
|  | 1 | 枚 |  |  | TJ0100
ステンレスボルトナット
M16×75
|  | 4 | 本 |  |  | TJ0110
フランジサポートΦ75
|  | 1 | 個 |  |  | TJ0120
埋設表示シート
ｗ150 ダブル
|  | 262 | ｍ |  |  | TJ0140
管明示テープ
ｗ50×20ｍ
|  | 262 | ｍ |  |  | TJ0150
管布設工
|  | 1 | 式
鋳鉄管布設工
径250mm
|  | 265.500 | ｍ |  |  | 施工歩掛表(DW000205-0001)
鋳鉄管切断
エンジンカッター、径250mm
|  | 30 | 口 |  |  | 施工歩掛表(DW000705-0004)
内 訳 表
名 称 |  | 数 量 | 単位 | 単 価 | 金 額 | 摘 要
ＧＸ形継手接合工
径250mm、直管、通常
|  | 47 | 口 |  |  | 施工歩掛表(DW000245-0005)
ＧＸ形継手接合工
径250mm、異形管、通常
|  | 44 | 口 |  |  | 施工歩掛表(DW000245-0006)
ＧＸ形継手接合工
径250mm、異形管、G-Link
|  | 34 | 口 |  |  | 施工歩掛表(DW000245-0007)
ＧＸ形継手接合工
径100mm、異形管、G-Link
|  | 3 | 口 |  |  | 施工歩掛表(DW000245-0008)
フランジ継手工
径75(80)mm、JWWA 10K（0.98MPa）
|  | 1 | 口 |  |  | 施工歩掛表(DW000230-0009)
鋳鉄製仕切弁設置工(縦･横型)
径250mm、たて型
|  | 2 | 基 |  |  | 施工歩掛表(DW000805-0010)
仕切弁BOX設置 H=800
管径Φ250
|  | 2 | 基 |  |  | 単価表(SJ0010)
空気弁設置工
人力施工、径13～25mm
|  | 1 | 基 |  |  | 施工歩掛表(DW000830-0015)
内 訳 表
名 称 |  | 数 量 | 単位 | 単 価 | 金 額 | 摘 要
空気弁BOX設置 H=800
Φ500
|  | 1 | 基 |  |  | 単価表(SJ0070)
管明示テープ工
径 250*5000
|  | 262 | ｍ |  |  | 施工歩掛表(DW000280-0021)
管明示シート工
|  | 262 | ｍ |  |  | 施工歩掛表(DW000285-0022)
分岐管8 HPPEΦ75
|  | 1 | 式
材料
|  | 1 | 式
HPPE受口付直管Φ75 L=5000
|  | 1 | 本 |  |  | TJ0380
EF両受ベンド Φ75×45°
|  | 2 | 個 |  |  | TJ0400
EF片受ベンド Φ75×45°
|  | 3 | 個 |  |  | TJ0390
内 訳 表
名 称 |  | 数 量 | 単位 | 単 価 | 金 額 | 摘 要
異種管継手
GXΦ100×PEΦ75
|  | 1 | 個 |  |  | TJ0480
異種管継手
KΦ75×PEΦ75
|  | 1 | 個 |  |  | TJ0490
ﾀﾞｸﾀｲﾙ鋳鉄管用 特殊押輪 K形 半周ﾀｲﾌﾟ
φ75
|  | 1 | 組 |  |  | ZW10170075
不断水割丁字管 Φ75×Φ75 S仕切弁付K型受口
VP用
|  | 1 | 個 |  |  | TJ0550
仕切弁BOX H=1200
管径Φ75～Φ100
|  | 1 | 基 |  |  | 単価表(SJ0130)
管明示テープ
ｗ50×20ｍ
|  | 8 | ｍ |  |  | TJ0150
埋設表示シート
ｗ150 ダブル アルタン付
|  | 8 | ｍ |  |  | TJ1010
管布設工
|  | 1 | 式
内 訳 表
名 称 |  | 数 量 | 単位 | 単 価 | 金 額 | 摘 要
ﾎﾟﾘｴﾁﾚﾝ管据付工
径75mm
|  | 8 | ｍ |  |  | 施工歩掛表(DW000505-0023)
ポリエチレン管切断工
径75mm
|  | 2 | 口 |  |  | 施工歩掛表(DW000760-0024)
ポリエチレン管継手工
径75mm、融着継手をする、融着の１口継手とする
|  | 11 | 箇所 |  |  | 施工歩掛表(DW000510-0025)
不断水分岐工 Φ75×Φ75
VP用
|  | 1 | 箇所 |  |  | TJ0850
鋳鉄製仕切弁設置工(縦･横型)
径100mm以下、たて型
|  | 1 | 基 |  |  | 施工歩掛表(DW000805-0026)
仕切弁BOX設置 H=1200
管径Φ75～Φ100
|  | 1 | 基 |  |  | 単価表(SJ0140)
管明示テープ工（ポリエチレン管）
φ50
|  | 8 | ｍ |  |  | 施工歩掛表(DW000515-0029)
管明示シート工
|  | 8 | ｍ |  |  | 施工歩掛表(DW000285-0022)
内 訳 表
名 称 |  | 数 量 | 単位 | 単 価 | 金 額 | 摘 要
分岐管9 PEPΦ25
|  | 1 | 式
材料
|  | 1 | 式
水道用ﾎﾟﾘｴﾁﾚﾝ管軟質（1種二層管）
φ25
|  | 5.700 | ｍ |  |  | ZW10610025
密着コア付サドル付分水栓Φ250×Φ25
鋳鉄管用
|  | 1 | 個 |  |  | TJ0590
分止水栓用ソケット Φ25
|  | 1 | 個 |  |  | TJ0600
水道用ﾎﾟﾘｴﾁﾚﾝ管金属継手 ｿｹｯﾄ
φ25
|  | 1 | 個 |  |  | ZW10620025
管明示テープ
ｗ50×20ｍ
|  | 5.700 | ｍ |  |  | TJ0150
埋設表示シート
ｗ150 ダブル アルタン付
|  | 5.700 | ｍ |  |  | TJ1010
内 訳 表
名 称 |  | 数 量 | 単位 | 単 価 | 金 額 | 摘 要
管布設工
|  | 1 | 式
ﾎﾟﾘｴﾁﾚﾝ管据付工
径25mm
|  | 5.700 | ｍ |  |  | 施工歩掛表(DW000505-0030)
ポリエチレン管切断工
径25mm
|  | 1 | 口 |  |  | 施工歩掛表(DW000760-0031)
サドル分水栓建込み工
本管呼び径 250mm、給水管呼び径 25mm、鋳鉄管
|  | 1 | 箇所 |  |  | 施工歩掛表(DW010205-0032)
ポリエチレン管継手工
径25mm、融着継手としない
|  | 2 | 口 |  |  | 施工歩掛表(DW000510-0033)
管明示テープ工（ポリエチレン管）
φ50
|  | 5.700 | ｍ |  |  | 施工歩掛表(DW000515-0029)
管明示シート工
|  | 5.700 | ｍ |  |  | 施工歩掛表(DW000285-0022)
分岐管10 HPPEΦ100
|  | 1 | 式
内 訳 表
名 称 |  | 数 量 | 単位 | 単 価 | 金 額 | 摘 要
材料
|  | 1 | 式
HPPE受口付直管Φ100 L=5000
|  | 2 | 本 |  |  | TJ0410
水道配水用ﾎﾟﾘｴﾁﾚﾝ管継手 EFｿｹｯﾄ
φ100
|  | 2 | 個 |  |  | ZW10400100
EF両受ベンド Φ100×45°
|  | 1 | 個 |  |  | TJ0420
EF両受ベンド Φ100×22°1/2
|  | 2 | 個 |  |  | TJ0430
EF両受ベンド Φ100×11°1/4
|  | 1 | 個 |  |  | TJ0440
EF片受ベンド Φ100×22°1/2
|  | 2 | 個 |  |  | TJ0450
EF両受チーズ Φ100×Φ50
|  | 1 | 個 |  |  | TJ0460
内 訳 表
名 称 |  | 数 量 | 単位 | 単 価 | 金 額 | 摘 要
異種管継手
GXΦ100×PEΦ100
|  | 1 | 個 |  |  | TJ0500
異種管継手
KΦ100×PEΦ100
|  | 1 | 個 |  |  | TJ0510
不断水割丁字管 Φ100×Φ100 K型受口
鋳鉄用
|  | 1 | 個 |  |  | TJ0560
仕切弁BOX H=1200
管径Φ75～Φ100
|  | 1 | 基 |  |  | 単価表(SJ0130)
管明示テープ
ｗ50×20ｍ
|  | 11.200 | ｍ |  |  | TJ0150
埋設表示シート
ｗ150 ダブル アルタン付
|  | 11.200 | ｍ |  |  | TJ1010
管布設工
|  | 1 | 式
ﾎﾟﾘｴﾁﾚﾝ管据付工
径100mm
|  | 11.200 | ｍ |  |  | 施工歩掛表(DW000505-0034)
内 訳 表
名 称 |  | 数 量 | 単位 | 単 価 | 金 額 | 摘 要
ポリエチレン管切断工
径100mm
|  | 5 | 口 |  |  | 施工歩掛表(DW000760-0035)
ポリエチレン管継手工
径100mm、融着継手をする、融着の１口継手とする
|  | 23 | 箇所 |  |  | 施工歩掛表(DW000510-0036)
不断水分岐工 Φ100×Φ100
鋳鉄用 防食リング設置含む
|  | 1 | 箇所 |  |  | TJ0860
鋳鉄製仕切弁設置工(縦･横型)
径100mm以下、たて型
|  | 1 | 基 |  |  | 施工歩掛表(DW000805-0026)
仕切弁BOX設置 H=1200
管径Φ75～Φ100
|  | 1 | 基 |  |  | 単価表(SJ0140)
管明示テープ工（ポリエチレン管）
φ50
|  | 11.200 | ｍ |  |  | 施工歩掛表(DW000515-0029)
管明示シート工
|  | 11.200 | ｍ |  |  | 施工歩掛表(DW000285-0022)
排泥5 HIVPΦ50
|  | 1 | 式
内 訳 表
名 称 |  | 数 量 | 単位 | 単 価 | 金 額 | 摘 要
材料
|  | 1 | 式
HIVP直管 Φ50 L=5ｍ
|  | 1 | 本 |  |  | TJ0610
水道配水用ﾎﾟﾘｴﾁﾚﾝ管継手 EFｿｹｯﾄ
φ50
|  | 1 | 個 |  |  | ZW10400050
HIVP-TSエルボ Φ50×90°
|  | 2 | 個 |  |  | TJ0640
PE挿口付ソフトシール仕切弁 Φ50
|  | 1 | 個 |  |  | TJ0520
仕切弁BOX H=1200
管径Φ50
|  | 1 | 基 |  |  | 単価表(SJ0150)
管布設工
|  | 1 | 式
硬質塩化ﾋﾞﾆﾙ管据付工
径50mm
|  | 4.200 | ｍ |  |  | 施工歩掛表(DW000405-0037)
内 訳 表
名 称 |  | 数 量 | 単位 | 単 価 | 金 額 | 摘 要
硬質塩化ﾋﾞﾆﾙ管切断工
径50mm
|  | 3 | 口 |  |  | 施工歩掛表(DW000755-0038)
硬質塩化ﾋﾞﾆﾙ管
径50mm
|  | 5 | 口 |  |  | 施工歩掛表(DW000410-0039)
仕切弁設置工（縦・横型）
径50mm
|  | 1 | 基 |  |  | 施工歩掛表(DW000815-0040)
仕切弁BOX設置 H=1200
管径Φ50
|  | 1 | 基 |  |  | 単価表(SJ0160)
撤去工
|  | 1 | 式
材料
|  | 1 | 式
管帽 Φ100
DCIP-K用
|  | 1 | 個 |  |  | TJ0940
管帽 Φ250
DCIP-GX用
|  | 1 | 個 |  |  | TJ0930
内 訳 表
名 称 |  | 数 量 | 単位 | 単 価 | 金 額 | 摘 要
管帽 Φ75
HIVP用
|  | 1 | 個 |  |  | TJ0950
不断水止水弁Φ250
鋳鉄用
|  | 1 | 個 |  |  | TJ0960
不断水止水弁蓋 Φ250
鋳鉄用
|  | 1 | 個 |  |  | TJ0980
管布設工
|  | 1 | 式
ＧＸ形継手取外し工
径250mm、異形管、通常
|  | 1 | 口 |  |  | 施工歩掛表(DW000245-0041)
メカニカル継手工
径100mm、Ｕ、ＵＦ、ＬＵＦ、ＵＳ形（ＳＢ、ＶＴ、ＬＳ方式）以外、なし
|  | 1 | 口 |  |  | 施工歩掛表(DW000215-0042)
ＧＸ形継手接合工
径250mm、異形管、通常
|  | 2 | 口 |  |  | 施工歩掛表(DW000245-0006)
硬質塩化ﾋﾞﾆﾙ管
径75mm
|  | 1 | 口 |  |  | 施工歩掛表(DW000410-0043)
内 訳 表
名 称 |  | 数 量 | 単位 | 単 価 | 金 額 | 摘 要
鋳鉄管切断
エンジンカッター、径100mm
|  | 1 | 口 |  |  | 施工歩掛表(DW000705-0044)
鋳鉄管切断
エンジンカッター、径250mm
|  | 1 | 口 |  |  | 施工歩掛表(DW000705-0004)
硬質塩化ﾋﾞﾆﾙ管切断工
径75mm
|  | 1 | 口 |  |  | 施工歩掛表(DW000755-0045)
不断水止水弁設置工事Φ250
鋳鉄用
|  | 1 | 箇所 |  |  | TJ0970
不断水止水弁撤去工事 Φ250
鋳鉄用
|  | 1 | 箇所 |  |  | TJ0990
仕切弁BOX撤去 H=800
管径Φ250
|  | 3 | 基 |  |  | 単価表(SJ0200)
仕切弁BOX撤去 H=800
管径Φ50
|  | 1 | 基 |  |  | 単価表(SJ0210)
土工
|  | 1 | 式
内 訳 表
名 称 |  | 数 量 | 単位 | 単 価 | 金 額 | 摘 要
土工
|  | 1 | 式
管路土工
|  | 1 | 式
舗装版切断(施工ﾊﾟｯｹｰｼﾞ)
ｱｽﾌｧﾙﾄ舗装版、15cm以下、全ての費用
|  | 602 | ｍ |  |  | 施工P単価表(CB430510-0001)
舗装版破砕(施工ﾊﾟｯｹｰｼﾞ)
ｱｽﾌｧﾙﾄ舗装版、無し、騒音振動対策不要、15cm以下、積込有り、全ての費用
|  | 216 | m2 |  |  | 施工P単価表(CB430310-0002)
AS殻処分
|  | 8 | m3 |  |  | 単価表(SJ0110)
床掘り(施工ﾊﾟｯｹｰｼﾞ)
土砂、上記以外(小規模)、全ての費用
|  | 300 | m3 |  |  | 施工P単価表(CB210030-0004)
埋戻し(施工ﾊﾟｯｹｰｼﾞ)
上記以外(小規模)、土砂、全ての費用
|  | 60 | m3 |  |  | 施工P単価表(CB210410-0005)
砂（サンドクッション用）
|  | 60 | m3 |  |  | ZC12040000
内 訳 表
名 称 |  | 数 量 | 単位 | 単 価 | 金 額 | 摘 要
埋戻し(施工ﾊﾟｯｹｰｼﾞ)
上記以外(小規模)、土砂、全ての費用
|  | 180 | m3 |  |  | 施工P単価表(CB210410-0005)
残土処理工
三郷処分場
|  | 110 | m3 |  |  | 単価表(SJ0120)
表層（車道・路肩部）(施工ﾊﾟｯｹｰｼﾞ)
1.4m未満(1層当り平均仕上り厚50mm以下)、1層当り平均仕上り厚 40 mm、再生密粒度ｱｽｺﾝ(20)、無し、全ての費用
|  | 216 | m2 |  |  | 施工P単価表(CB410260-0007)
上層路盤（車道・路肩部）(施工ﾊﾟｯｹｰｼﾞ)
粒度調整砕石 M-30、全仕上り厚 110 mm、1層施工、全ての費用
|  | 216 | m2 |  |  | 施工P単価表(CB410040-0008)
下層路盤（車道・路肩部）(施工ﾊﾟｯｹｰｼﾞ)
全仕上り厚 100 mm、1層施工、再生クラッシャーラン RC-30、全ての費用
|  | 216 | m2 |  |  | 施工P単価表(CB410030-0009)
舗装復旧工
|  | 1 | 式
表層（車道・路肩部）(施工ﾊﾟｯｹｰｼﾞ)
1.4m以上3.0m以下、1層当り平均仕上り厚 40 mm、再生密粒度ｱｽｺﾝ(13)、ﾌﾟﾗｲﾑｺｰﾄ PK-3、全ての費用
|  | 500 | m2 |  |  | 施工P単価表(CB410260-0010)
区画線工
|  | 1 | 式
内 訳 表
名 称 |  | 数 量 | 単位 | 単 価 | 金 額 | 摘 要
区画線設置（溶融式）［標単］
実線 幅 15cm、1.5mm（標準）、白、無・昼間、供用区間、通常舗装(排水性舗装以外)、溶融式 ｶﾞﾗｽﾋﾞｰｽﾞ含有量 15～18％、ｱｽﾌｧﾙﾄ舗装
|  | 60 | ｍ |  |  | 施工歩掛表(DC072205-0050)
区画線設置（溶融式）［標単］
実線 幅 15cm、1.5mm（標準）、白、無・昼間、供用区間、通常舗装(排水性舗装以外)、溶融式 ｶﾞﾗｽﾋﾞｰｽﾞ含有量 15～18％、ｱｽﾌｧﾙﾄ舗装
|  | 2 | ｍ |  |  | 施工歩掛表(DC072205-0050)
仮設工
|  | 1 | 式
土留工
|  | 1 | 式
土留工
|  | 1 | 式
土留工（軽量鋼矢板たて込み）
掘削深=2.5m以下
|  | 94 | ｍ |  |  | 施工歩掛表(DW000110-0051)
土留工（軽量鋼矢板引抜き）
掘削深=2.5m以下
|  | 94 | ｍ |  |  | 施工歩掛表(DW000110-0053)
軽量鋼矢板賃料
|  | 1 | 式 |  |  | TJ0920
内 訳 表
名 称 |  | 数 量 | 単位 | 単 価 | 金 額 | 摘 要
交通管理工
|  | 1 | 式
交通管理工
|  | 1 | 式
交通誘導警備員Ｂ
|  |  | 人 |  |  | RW1045
直接工事費計
|  | 1 | 式
間接工事費
共通仮設費
運 搬 費
|  | 1 | 式
技術管理費
|  | 1 | 式
内 訳 表
名 称 |  | 数 量 | 単位 | 単 価 | 金 額 | 摘 要
共通仮設費（率計上額） | [5 empty] | 施工地域：一般交通影響有り(2)、補正しない
|  | 1 | 式
共通仮設費計
|  | 1 | 式
純工事費
|  | 1 | 式
現場管理費
|  | 1 | 式
現場管理費（率計上額） | [5 empty] | 施工地域：一般交通影響有り(2)、補正しない
|  | 1 | 式
工事原価
|  | 1 | 式
一般管理費等
|  | 1 | 式
合計
|  | 1 | 式
内 訳 表
名 称 |  | 数 量 | 単位 | 単 価 | 金 額 | 摘 要
02:給水管 | [5 empty] | 工種区分：開削工事及び小口径推進工事等
給水管
|  | 1 | 式
給水管布設
|  | 1 | 式
材料
|  | 1 | 式
水道用ﾎﾟﾘｴﾁﾚﾝ管軟質（1種二層管）
φ20
|  | 61.800 | ｍ |  |  | ZW10610020
水道用ﾎﾟﾘｴﾁﾚﾝ管軟質（1種二層管）
φ30
|  | 4 | ｍ |  |  | ZW10610030
密着コア付サドル付分水栓Φ250×Φ20
鋳鉄用
|  | 9 | 個 |  |  | TJ0870
密着コア付サドル付分水栓Φ250×Φ30
鋳鉄用
|  | 2 | 個 |  |  | TJ0880
内 訳 表
名 称 |  | 数 量 | 単位 | 単 価 | 金 額 | 摘 要
水道用ﾎﾟﾘｴﾁﾚﾝ管金属継手 ｿｹｯﾄ
φ20
|  | 9 | 個 |  |  | ZW10620020
水道用ﾎﾟﾘｴﾁﾚﾝ管金属継手 ｿｹｯﾄ
φ30
|  | 2 | 個 |  |  | ZW10620030
水道用ﾎﾟﾘｴﾁﾚﾝ管金属継手 ﾒ-ﾀ用ｿｹｯﾄ
φ20
|  | 2 | 個 |  |  | ZW10650020
メータソケットΦ20×Φ13
|  | 7 | 個 |  |  | TJ0890
水道用ﾎﾟﾘｴﾁﾚﾝ管金属継手 ﾒ-ﾀ用ｿｹｯﾄ
φ30
|  | 2 | 個 |  |  | ZW10650030
管布設工
|  | 1 | 式
ﾎﾟﾘｴﾁﾚﾝ管据付工
径20mm
|  | 61.800 | ｍ |  |  | 施工歩掛表(DW000505-0054)
ﾎﾟﾘｴﾁﾚﾝ管据付工
径30mm
|  | 4 | ｍ |  |  | 施工歩掛表(DW000505-0055)
内 訳 表
名 称 |  | 数 量 | 単位 | 単 価 | 金 額 | 摘 要
ポリエチレン管切断工
径20mm
|  | 9 | 口 |  |  | 施工歩掛表(DW000760-0056)
ポリエチレン管切断工
径30mm
|  | 2 | 口 |  |  | 施工歩掛表(DW000760-0057)
サドル分水栓建込み工
本管呼び径 250mm、給水管呼び径 20mm、鋳鉄管
|  | 9 | 箇所 |  |  | 施工歩掛表(DW010205-0058)
サドル分水栓建込み工
本管呼び径 250mm、給水管呼び径 30mm、鋳鉄管
|  | 2 | 箇所 |  |  | 施工歩掛表(DW010205-0059)
ポリエチレン管継手工
径20mm、融着継手としない
|  | 36 | 口 |  |  | 施工歩掛表(DW000510-0060)
ポリエチレン管継手工
径30mm、融着継手としない
|  | 8 | 口 |  |  | 施工歩掛表(DW000510-0061)
給水管土工
|  | 1 | 式
土工
|  | 1 | 式
内 訳 表
名 称 |  | 数 量 | 単位 | 単 価 | 金 額 | 摘 要
舗装版切断(施工ﾊﾟｯｹｰｼﾞ)
ｱｽﾌｧﾙﾄ舗装版、15cm以下、全ての費用
|  | 156 | ｍ |  |  | 施工P単価表(CB430510-0001)
舗装版破砕(施工ﾊﾟｯｹｰｼﾞ)
ｱｽﾌｧﾙﾄ舗装版、無し、騒音振動対策不要、15cm以下、積込有り、全ての費用
|  | 67 | m2 |  |  | 施工P単価表(CB430310-0002)
AS殻処分
|  | 2 | m3 |  |  | 単価表(SJ0110)
舗装版切断(施工ﾊﾟｯｹｰｼﾞ)
ｺﾝｸﾘｰﾄ舗装版、15cm以下、全ての費用
|  | 9 | ｍ |  |  | 施工P単価表(CB430510-0011)
舗装版破砕(施工ﾊﾟｯｹｰｼﾞ)
ｺﾝｸﾘｰﾄ舗装版、無し、騒音振動対策不要、15cm以下、積込有り、全ての費用
|  | 1 | m2 |  |  | 施工P単価表(CB430310-0012)
殻運搬(施工ﾊﾟｯｹｰｼﾞ)
ｺﾝｸﾘｰﾄ(無筋)構造物とりこわし、機械積込、DID区間無し、3.3km以下、全ての費用
|  | 0.100 | m3 |  |  | 施工P単価表(CB227010-0013)
処分費（恵那市武並町竹折）
コンクリート処理場 無 筋 50x50x50cm以下
|  | 0.400 | ｔ |  |  | ZC29840002
床掘り(施工ﾊﾟｯｹｰｼﾞ)
土砂、上記以外(小規模)、全ての費用
|  | 20 | m3 |  |  | 施工P単価表(CB210030-0004)
内 訳 表
名 称 |  | 数 量 | 単位 | 単 価 | 金 額 | 摘 要
埋戻し(施工ﾊﾟｯｹｰｼﾞ)
上記以外(小規模)、土砂、全ての費用
|  | 6 | m3 |  |  | 施工P単価表(CB210410-0005)
砂（サンドクッション用）
|  | 6 | m3 |  |  | ZC12040000
埋戻し(施工ﾊﾟｯｹｰｼﾞ)
上記以外(小規模)、土砂、全ての費用
|  | 10 | m3 |  |  | 施工P単価表(CB210410-0005)
残土処理工
三郷処分場
|  | 10 | m3 |  |  | 単価表(SJ0120)
表層（車道・路肩部）(施工ﾊﾟｯｹｰｼﾞ)
1.4m未満(1層当り平均仕上り厚50mm以下)、1層当り平均仕上り厚 30 mm、再生密粒度ｱｽｺﾝ(13)、無し、全ての費用
|  | 21 | m2 |  |  | 施工P単価表(CB410260-0014)
上層路盤（車道・路肩部）(施工ﾊﾟｯｹｰｼﾞ)
粒度調整砕石 M-30、全仕上り厚 100 mm、1層施工、全ての費用
|  | 21 | m2 |  |  | 施工P単価表(CB410040-0015)
下層路盤（車道・路肩部）(施工ﾊﾟｯｹｰｼﾞ)
全仕上り厚 100 mm、1層施工、再生クラッシャーラン RC-30、全ての費用
|  | 21 | m2 |  |  | 施工P単価表(CB410030-0009)
舗装復旧工
|  | 1 | 式
内 訳 表
名 称 |  | 数 量 | 単位 | 単 価 | 金 額 | 摘 要
表層（車道・路肩部）(施工ﾊﾟｯｹｰｼﾞ)
1.4m未満(1層当り平均仕上り厚50mm以下)、1層当り平均仕上り厚 40 mm、再生密粒度ｱｽｺﾝ(13)、ﾌﾟﾗｲﾑｺｰﾄ PK-3、全ての費用
|  | 44 | m2 |  |  | 施工P単価表(CB410260-0016)
表層（歩道部）(施工ﾊﾟｯｹｰｼﾞ)
1.4m未満(1層当り平均仕上り厚50mm以下)、1層当り平均仕上り厚 30 mm、再生密粒度ｱｽｺﾝ(13)、ﾌﾟﾗｲﾑｺｰﾄ PK-3、全ての費用
|  | 2 | m2 |  |  | 施工P単価表(CB410261-0017)
コンクリート舗設（人力舗設）
(高炉)18- 8-25BB W/C=60%以下、10 cm、無
|  | 1 | m2 |  |  | 施工歩掛表(WB410820-0062)
直接工事費計
|  | 1 | 式
間接工事費
共通仮設費
共通仮設費（率計上額） | [5 empty] | 施工地域：一般交通影響有り(2)、補正しない
|  | 1 | 式
共通仮設費計
|  | 1 | 式
内 訳 表
名 称 |  | 数 量 | 単位 | 単 価 | 金 額 | 摘 要
純工事費
|  | 1 | 式
現場管理費
|  | 1 | 式
現場管理費（率計上額） | [5 empty] | 施工地域：一般交通影響有り(2)、補正しない
|  | 1 | 式
工事原価
|  | 1 | 式
一般管理費等
|  | 1 | 式
合計
|  | 1 | 式
内 訳 表
名 称 |  | 数 量 | 単位 | 単 価 | 金 額 | 摘 要
03:消火栓 | [5 empty] | 工種区分：開削工事及び小口径推進工事等
消火栓設置工
|  | 1 | 式
地下式消火栓設置
|  | 1 | 式
材料
|  | 1 | 式
地下式単口消火栓Φ75
|  | 2 | 個 |  |  | TJ0080
消火栓BOX H=800
Φ500
|  | 2 | 基 |  |  | 単価表(SJ0100)
フランジ継手材Φ75
パッキン
|  | 2 | 枚 |  |  | TJ0100
ステンレスボルトナット
M16×75
|  | 8 | 本 |  |  | TJ0110
内 訳 表
名 称 |  | 数 量 | 単位 | 単 価 | 金 額 | 摘 要
管布設工
|  | 1 | 式
消火栓設置工
地下式、単口
|  | 2 | ヶ所 |  |  | 施工歩掛表(DW000835-0064)
フランジ継手工
径75(80)mm、JWWA 7.5K（0.74MPa）
|  | 2 | 口 |  |  | 施工歩掛表(DW000230-0065)
消火栓BOX設置 H=800
Φ500
|  | 2 | 基 |  |  | 単価表(SJ0090)
消火栓BOX撤去 H=800
Φ500
|  | 2 | 基 |  |  | 単価表(SJ0190)
直接工事費計
|  | 1 | 式
間接工事費
共通仮設費
内 訳 表
名 称 |  | 数 量 | 単位 | 単 価 | 金 額 | 摘 要
共通仮設費（率計上額） | [5 empty] | 施工地域：一般交通影響有り(2)、補正しない
|  | 1 | 式
共通仮設費計
|  | 1 | 式
純工事費
|  | 1 | 式
現場管理費
|  | 1 | 式
現場管理費（率計上額） | [5 empty] | 施工地域：一般交通影響有り(2)、補正しない
|  | 1 | 式
工事原価
|  | 1 | 式
一般管理費等
|  | 1 | 式
合計
|  | 1 | 式
内 訳 表
名 称 |  | 数 量 | 単位 | 単 価 | 金 額 | 摘 要
総合計

## 単価表（施工単価）
鋳鉄管布設工 |  |  |  |  | 施工歩掛表(DW000205-0001)
径250mm |  |  |  |  | 10 | ｍ | 当り
名 称 ・ 規 格 | 数 量 | 単位 | 単 価 | 金 額 | 摘 要
特殊作業員
人
RW1001
普通作業員
人
RW1002
トラック運転費
時間
施工歩掛表(KC010450-0002)
合 計 | 10 | ｍ
単位当り | 1 | ｍ | 当り
トラック運転費 |  |  |  |  | 施工歩掛表(KC010450-0002)
[5 empty] | 1 | 時間 | 当り
名 称 ・ 規 格 | 数 量 | 単位 | 単 価 | 金 額 | 摘 要
運転手（特殊）
人
RW1014
軽油
小型ローリー |  | ﾘｯﾄﾙ
ZC19020000
トラック機械損料
時間
施工歩掛表(KC919516-0003)
合 計 | 1 | 時間
単位当り | 1 | 時間 | 当り
トラック機械損料 |  |  |  |  | 施工歩掛表(KC919516-0003)
[5 empty] | 1 | 時間 | 当り
名 称 ・ 規 格 | 数 量 | 単位 | 単 価 | 金 額 | 摘 要
トラック機械損料[13欄]
時間
MC001960
合 計 | 1 | 時間
単位当り | 1 | 時間 | 当り
鋳鉄管切断 |  |  |  |  | 施工歩掛表(DW000705-0004)
エンジンカッター、径250mm |  |  |  |  | 1 | 口 | 当り
名 称 ・ 規 格 | 数 量 | 単位 | 単 価 | 金 額 | 摘 要
特殊作業員
人
RW1001
普通作業員
人
RW1002
エンジンカッター
φ250 |  | 日
ZW83510250
諸雑費
| 1 | 式
X981036
合 計 | 1 | 口
単位当り | 1 | 口 | 当り
ＧＸ形継手接合工 |  |  |  |  | 施工歩掛表(DW000245-0005)
径250mm、直管、通常 |  |  |  |  | 1 | 口 | 当り
名 称 ・ 規 格 | 数 量 | 単位 | 単 価 | 金 額 | 摘 要
特殊作業員
人
RW1001
普通作業員
人
RW1002
諸雑費
| 1 | 式
X981036
合 計 | 1 | 口
単位当り | 1 | 口 | 当り
ＧＸ形継手接合工 |  |  |  |  | 施工歩掛表(DW000245-0006)
径250mm、異形管、通常 |  |  |  |  | 1 | 口 | 当り
名 称 ・ 規 格 | 数 量 | 単位 | 単 価 | 金 額 | 摘 要
特殊作業員
人
RW1001
普通作業員
人
RW1002
諸雑費
| 1 | 式
X981036
合 計 | 1 | 口
単位当り | 1 | 口 | 当り
ＧＸ形継手接合工 |  |  |  |  | 施工歩掛表(DW000245-0007)
径250mm、異形管、G-Link |  |  |  |  | 1 | 口 | 当り
名 称 ・ 規 格 | 数 量 | 単位 | 単 価 | 金 額 | 摘 要
特殊作業員
人
RW1001
普通作業員
人
RW1002
諸雑費
| 1 | 式
X981036
合 計 | 1 | 口
単位当り | 1 | 口 | 当り
ＧＸ形継手接合工 |  |  |  |  | 施工歩掛表(DW000245-0008)
径100mm、異形管、G-Link |  |  |  |  | 1 | 口 | 当り
名 称 ・ 規 格 | 数 量 | 単位 | 単 価 | 金 額 | 摘 要
特殊作業員
人
RW1001
普通作業員
人
RW1002
諸雑費
| 1 | 式
X981036
合 計 | 1 | 口
単位当り | 1 | 口 | 当り
フランジ継手工 |  |  |  |  | 施工歩掛表(DW000230-0009)
径75(80)mm、JWWA 10K（0.98MPa） |  |  |  |  | 1 | 口 | 当り
名 称 ・ 規 格 | 数 量 | 単位 | 単 価 | 金 額 | 摘 要
特殊作業員
人
RW1001
普通作業員
人
RW1002
諸雑費
| 1 | 式
X981036
合 計 | 1 | 口
単位当り | 1 | 口 | 当り
鋳鉄製仕切弁設置工(縦･横型) |  |  |  |  | 施工歩掛表(DW000805-0010)
径250mm、たて型 |  |  |  |  | 1 | 基 | 当り
名 称 ・ 規 格 | 数 量 | 単位 | 単 価 | 金 額 | 摘 要
特殊作業員
人
RW1001
普通作業員
人
RW1002
トラック運転費
時間
施工歩掛表(KC010450-0002)
合 計 | 1 | 基
単位当り | 1 | 基 | 当り
鉄蓋設置工 |  |  |  |  | 施工歩掛表(DW000845-0011)
円形、１号 250mm、設置 |  |  |  |  | 10 | 個 | 当り
名 称 ・ 規 格 | 数 量 | 単位 | 単 価 | 金 額 | 摘 要
普通作業員
人
RW1002
無収縮モルタル
| 0.03 | m3
ZNJ00480
合 計 | 10 | 個
単位当り | 1 | 個 | 当り
ﾚｼﾞﾝｺﾝｸﾘｰﾄ製ﾎﾞｯｸｽ設置工（円形） |  |  |  |  | 施工歩掛表(DW000850-0012)
１号 上部壁 内寸250mm、高さ150mm、設置 |  |  |  |  | 1 | 個 | 当り
名 称 ・ 規 格 | 数 量 | 単位 | 単 価 | 金 額 | 摘 要
普通作業員
人
RW1002
合 計 | 1 | 個
単位当り | 1 | 個 | 当り
ﾚｼﾞﾝｺﾝｸﾘｰﾄ製ﾎﾞｯｸｽ設置工（円形） |  |  |  |  | 施工歩掛表(DW000850-0013)
１号 下部壁 内寸250mm、高さ300mm、設置 |  |  |  |  | 1 | 個 | 当り
名 称 ・ 規 格 | 数 量 | 単位 | 単 価 | 金 額 | 摘 要
普通作業員
人
RW1002
合 計 | 1 | 個
単位当り | 1 | 個 | 当り
ﾚｼﾞﾝｺﾝｸﾘｰﾄ製ﾎﾞｯｸｽ設置工（円形） |  |  |  |  | 施工歩掛表(DW000850-0014)
１号 底版 内寸250mm、高さ40mm、設置 |  |  |  |  | 1 | 個 | 当り
名 称 ・ 規 格 | 数 量 | 単位 | 単 価 | 金 額 | 摘 要
普通作業員
人
RW1002
合 計 | 1 | 個
単位当り | 1 | 個 | 当り
空気弁設置工 |  |  |  |  | 施工歩掛表(DW000830-0015)
人力施工、径13～25mm |  |  |  |  | 1 | 基 | 当り
名 称 ・ 規 格 | 数 量 | 単位 | 単 価 | 金 額 | 摘 要
特殊作業員
人
RW1001
普通作業員
人
RW1002
諸雑費
| 1 | 式
X981036
合 計 | 1 | 基
単位当り | 1 | 基 | 当り
鉄蓋設置工 |  |  |  |  | 施工歩掛表(DW000845-0016)
円形、３号 500mm、設置 |  |  |  |  | 10 | 個 | 当り
名 称 ・ 規 格 | 数 量 | 単位 | 単 価 | 金 額 | 摘 要
普通作業員
人
RW1002
無収縮モルタル
| 0.07 | m3
ZNJ00480
合 計 | 10 | 個
単位当り | 1 | 個 | 当り
ﾚｼﾞﾝｺﾝｸﾘｰﾄ製ﾎﾞｯｸｽ設置工（円形） |  |  |  |  | 施工歩掛表(DW000850-0017)
３号 調整リング 内寸500mm、高さ50mm、設置 |  |  |  |  | 1 | 個 | 当り
名 称 ・ 規 格 | 数 量 | 単位 | 単 価 | 金 額 | 摘 要
普通作業員
人
RW1002
合 計 | 1 | 個
単位当り | 1 | 個 | 当り
ﾚｼﾞﾝｺﾝｸﾘｰﾄ製ﾎﾞｯｸｽ設置工（円形） |  |  |  |  | 施工歩掛表(DW000850-0018)
３号 上部壁 内寸500mm、高さ200mm、設置 |  |  |  |  | 1 | 個 | 当り
名 称 ・ 規 格 | 数 量 | 単位 | 単 価 | 金 額 | 摘 要
普通作業員
人
RW1002
合 計 | 1 | 個
単位当り | 1 | 個 | 当り
ﾚｼﾞﾝｺﾝｸﾘｰﾄ製ﾎﾞｯｸｽ設置工（円形） |  |  |  |  | 施工歩掛表(DW000850-0019)
３号 下部壁 内寸500mm、高さ300mm、設置 |  |  |  |  | 1 | 個 | 当り
名 称 ・ 規 格 | 数 量 | 単位 | 単 価 | 金 額 | 摘 要
普通作業員
人
RW1002
合 計 | 1 | 個
単位当り | 1 | 個 | 当り
ﾚｼﾞﾝｺﾝｸﾘｰﾄ製ﾎﾞｯｸｽ設置工（円形） |  |  |  |  | 施工歩掛表(DW000850-0020)
３号 底版 内寸500mm、高さ40mm、設置 |  |  |  |  | 1 | 個 | 当り
名 称 ・ 規 格 | 数 量 | 単位 | 単 価 | 金 額 | 摘 要
普通作業員
人
RW1002
合 計 | 1 | 個
単位当り | 1 | 個 | 当り
管明示テープ工 |  |  |  |  | 施工歩掛表(DW000280-0021)
径 250*5000 |  |  |  |  | 100 | ｍ | 当り
名 称 ・ 規 格 | 数 量 | 単位 | 単 価 | 金 額 | 摘 要
普通作業員
人
RW1002
合 計 | 100 | ｍ
単位当り | 1 | ｍ | 当り
管明示シート工 |  |  |  |  | 施工歩掛表(DW000285-0022)
[5 empty] | 100 | ｍ | 当り
名 称 ・ 規 格 | 数 量 | 単位 | 単 価 | 金 額 | 摘 要
普通作業員
人
RW1002
合 計 | 100 | ｍ
単位当り | 1 | ｍ | 当り
ﾎﾟﾘｴﾁﾚﾝ管据付工 |  |  |  |  | 施工歩掛表(DW000505-0023)
径75mm |  |  |  |  | 10 | ｍ | 当り
名 称 ・ 規 格 | 数 量 | 単位 | 単 価 | 金 額 | 摘 要
特殊作業員
人
RW1001
普通作業員
人
RW1002
合 計 | 10 | ｍ
単位当り | 1 | ｍ | 当り
ポリエチレン管切断工 |  |  |  |  | 施工歩掛表(DW000760-0024)
径75mm |  |  |  |  | 1 | 口 | 当り
名 称 ・ 規 格 | 数 量 | 単位 | 単 価 | 金 額 | 摘 要
特殊作業員
人
RW1001
普通作業員
人
RW1002
諸雑費
| 1 | 式
X981036
合 計 | 1 | 口
単位当り | 1 | 口 | 当り
ポリエチレン管継手工 |  |  |  |  | 施工歩掛表(DW000510-0025)
径75mm、融着継手をする、融着の１口継手とする |  |  |  |  | 1 | 箇所 | 当り
名 称 ・ 規 格 | 数 量 | 単位 | 単 価 | 金 額 | 摘 要
特殊作業員
人
RW1001
普通作業員
人
RW1002
諸雑費
| 1 | 式
X981036
合 計 | 1 | 箇所
単位当り | 1 | 箇所 | 当り
鋳鉄製仕切弁設置工(縦･横型) |  |  |  |  | 施工歩掛表(DW000805-0026)
径100mm以下、たて型 |  |  |  |  | 1 | 基 | 当り
名 称 ・ 規 格 | 数 量 | 単位 | 単 価 | 金 額 | 摘 要
特殊作業員
人
RW1001
普通作業員
人
RW1002
トラック運転費
時間
施工歩掛表(KC010450-0002)
合 計 | 1 | 基
単位当り | 1 | 基 | 当り
ﾚｼﾞﾝｺﾝｸﾘｰﾄ製ﾎﾞｯｸｽ設置工（円形） |  |  |  |  | 施工歩掛表(DW000850-0027)
１号 中部壁 内寸250mm、高さ100mm、設置 |  |  |  |  | 1 | 個 | 当り
名 称 ・ 規 格 | 数 量 | 単位 | 単 価 | 金 額 | 摘 要
普通作業員
人
RW1002
合 計 | 1 | 個
単位当り | 1 | 個 | 当り
ﾚｼﾞﾝｺﾝｸﾘｰﾄ製ﾎﾞｯｸｽ設置工（円形） |  |  |  |  | 施工歩掛表(DW000850-0028)
１号 中部壁 内寸250mm、高さ300mm、設置 |  |  |  |  | 1 | 個 | 当り
名 称 ・ 規 格 | 数 量 | 単位 | 単 価 | 金 額 | 摘 要
普通作業員
人
RW1002
合 計 | 1 | 個
単位当り | 1 | 個 | 当り
管明示テープ工（ポリエチレン管） |  |  |  |  | 施工歩掛表(DW000515-0029)
φ50 |  |  |  |  | 100 | ｍ | 当り
名 称 ・ 規 格 | 数 量 | 単位 | 単 価 | 金 額 | 摘 要
普通作業員
人
RW1002
合 計 | 100 | ｍ
単位当り | 1 | ｍ | 当り
ﾎﾟﾘｴﾁﾚﾝ管据付工 |  |  |  |  | 施工歩掛表(DW000505-0030)
径25mm |  |  |  |  | 10 | ｍ | 当り
名 称 ・ 規 格 | 数 量 | 単位 | 単 価 | 金 額 | 摘 要
特殊作業員
人
RW1001
普通作業員
人
RW1002
合 計 | 10 | ｍ
単位当り | 1 | ｍ | 当り
ポリエチレン管切断工 |  |  |  |  | 施工歩掛表(DW000760-0031)
径25mm |  |  |  |  | 1 | 口 | 当り
名 称 ・ 規 格 | 数 量 | 単位 | 単 価 | 金 額 | 摘 要
特殊作業員
人
RW1001
普通作業員
人
RW1002
諸雑費
| 1 | 式
X981036
合 計 | 1 | 口
単位当り | 1 | 口 | 当り
サドル分水栓建込み工 |  |  |  |  | 施工歩掛表(DW010205-0032)
本管呼び径 250mm、給水管呼び径 25mm、鋳鉄管 |  |  |  |  | 1 | 箇所 | 当り
名 称 ・ 規 格 | 数 量 | 単位 | 単 価 | 金 額 | 摘 要
特殊作業員
人
RW1001
普通作業員
人
RW1002
諸雑費
| 1 | 式
X981036
合 計 | 1 | 箇所
単位当り | 1 | 箇所 | 当り
ポリエチレン管継手工 |  |  |  |  | 施工歩掛表(DW000510-0033)
径25mm、融着継手としない |  |  |  |  | 1 | 口 | 当り
名 称 ・ 規 格 | 数 量 | 単位 | 単 価 | 金 額 | 摘 要
特殊作業員
人
RW1001
普通作業員
人
RW1002
諸雑費
| 1 | 式
X981036
合 計 | 1 | 口
単位当り | 1 | 口 | 当り
ﾎﾟﾘｴﾁﾚﾝ管据付工 |  |  |  |  | 施工歩掛表(DW000505-0034)
径100mm |  |  |  |  | 10 | ｍ | 当り
名 称 ・ 規 格 | 数 量 | 単位 | 単 価 | 金 額 | 摘 要
特殊作業員
人
RW1001
普通作業員
人
RW1002
合 計 | 10 | ｍ
単位当り | 1 | ｍ | 当り
ポリエチレン管切断工 |  |  |  |  | 施工歩掛表(DW000760-0035)
径100mm |  |  |  |  | 1 | 口 | 当り
名 称 ・ 規 格 | 数 量 | 単位 | 単 価 | 金 額 | 摘 要
特殊作業員
人
RW1001
普通作業員
人
RW1002
諸雑費
| 1 | 式
X981036
合 計 | 1 | 口
単位当り | 1 | 口 | 当り
ポリエチレン管継手工 |  |  |  |  | 施工歩掛表(DW000510-0036)
径100mm、融着継手をする、融着の１口継手とする |  |  |  |  | 1 | 箇所 | 当り
名 称 ・ 規 格 | 数 量 | 単位 | 単 価 | 金 額 | 摘 要
特殊作業員
人
RW1001
普通作業員
人
RW1002
諸雑費
| 1 | 式
X981036
合 計 | 1 | 箇所
単位当り | 1 | 箇所 | 当り
硬質塩化ﾋﾞﾆﾙ管据付工 |  |  |  |  | 施工歩掛表(DW000405-0037)
径50mm |  |  |  |  | 10 | ｍ | 当り
名 称 ・ 規 格 | 数 量 | 単位 | 単 価 | 金 額 | 摘 要
特殊作業員
人
RW1001
普通作業員
人
RW1002
合 計 | 10 | ｍ
単位当り | 1 | ｍ | 当り
硬質塩化ﾋﾞﾆﾙ管切断工 |  |  |  |  | 施工歩掛表(DW000755-0038)
径50mm |  |  |  |  | 1 | 口 | 当り
名 称 ・ 規 格 | 数 量 | 単位 | 単 価 | 金 額 | 摘 要
特殊作業員
人
RW1001
普通作業員
人
RW1002
諸雑費
| 1 | 式
X981036
合 計 | 1 | 口
単位当り | 1 | 口 | 当り
硬質塩化ﾋﾞﾆﾙ管 |  |  |  |  | 施工歩掛表(DW000410-0039)
径50mm |  |  |  |  | 2 | 口 | 当り
名 称 ・ 規 格 | 数 量 | 単位 | 単 価 | 金 額 | 摘 要
特殊作業員
人
RW1001
普通作業員
人
RW1002
諸雑費
| 1 | 式
X981036
合 計 | 2 | 口
単位当り | 1 | 口 | 当り
仕切弁設置工（縦・横型） |  |  |  |  | 施工歩掛表(DW000815-0040)
径50mm |  |  |  |  | 1 | 基 | 当り
名 称 ・ 規 格 | 数 量 | 単位 | 単 価 | 金 額 | 摘 要
特殊作業員
人
RW1001
普通作業員
人
RW1002
合 計 | 1 | 基
単位当り | 1 | 基 | 当り
ＧＸ形継手取外し工 |  |  |  |  | 施工歩掛表(DW000245-0041)
径250mm、異形管、通常 |  |  |  |  | 1 | 口 | 当り
名 称 ・ 規 格 | 数 量 | 単位 | 単 価 | 金 額 | 摘 要
特殊作業員
人
RW1001
普通作業員
人
RW1002
諸雑費
| 1 | 式
X981036
合 計 | 1 | 口
単位当り | 1 | 口 | 当り
メカニカル継手工 |  |  |  |  | 施工歩掛表(DW000215-0042)
径100mm、Ｕ、ＵＦ、ＬＵＦ、ＵＳ形（ＳＢ、ＶＴ、ＬＳ方式）以外、なし |  |  |  |  | 1 | 口 | 当り
名 称 ・ 規 格 | 数 量 | 単位 | 単 価 | 金 額 | 摘 要
特殊作業員
人
RW1001
普通作業員
人
RW1002
諸雑費
| 1 | 式
X981036
合 計 | 1 | 口
単位当り | 1 | 口 | 当り
硬質塩化ﾋﾞﾆﾙ管 |  |  |  |  | 施工歩掛表(DW000410-0043)
径75mm |  |  |  |  | 2 | 口 | 当り
名 称 ・ 規 格 | 数 量 | 単位 | 単 価 | 金 額 | 摘 要
特殊作業員
人
RW1001
普通作業員
人
RW1002
諸雑費
| 1 | 式
X981036
合 計 | 2 | 口
単位当り | 1 | 口 | 当り
鋳鉄管切断 |  |  |  |  | 施工歩掛表(DW000705-0044)
エンジンカッター、径100mm |  |  |  |  | 1 | 口 | 当り
名 称 ・ 規 格 | 数 量 | 単位 | 単 価 | 金 額 | 摘 要
特殊作業員
人
RW1001
普通作業員
人
RW1002
エンジンカッター
φ100 |  | 日
ZW83510100
諸雑費
| 1 | 式
X981036
合 計 | 1 | 口
単位当り | 1 | 口 | 当り
硬質塩化ﾋﾞﾆﾙ管切断工 |  |  |  |  | 施工歩掛表(DW000755-0045)
径75mm |  |  |  |  | 1 | 口 | 当り
名 称 ・ 規 格 | 数 量 | 単位 | 単 価 | 金 額 | 摘 要
特殊作業員
人
RW1001
普通作業員
人
RW1002
諸雑費
| 1 | 式
X981036
合 計 | 1 | 口
単位当り | 1 | 口 | 当り
鉄蓋設置工 |  |  |  |  | 施工歩掛表(DW000845-0046)
円形、１号 250mm、撤去 |  |  |  |  | 10 | 個 | 当り
名 称 ・ 規 格 | 数 量 | 単位 | 単 価 | 金 額 | 摘 要
普通作業員
人
RW1002
合 計 | 10 | 個
単位当り | 1 | 個 | 当り
ﾚｼﾞﾝｺﾝｸﾘｰﾄ製ﾎﾞｯｸｽ設置工（円形） |  |  |  |  | 施工歩掛表(DW000850-0047)
１号 上部壁 内寸250mm、高さ150mm、撤去 |  |  |  |  | 1 | 個 | 当り
名 称 ・ 規 格 | 数 量 | 単位 | 単 価 | 金 額 | 摘 要
普通作業員
人
RW1002
合 計 | 1 | 個
単位当り | 1 | 個 | 当り
ﾚｼﾞﾝｺﾝｸﾘｰﾄ製ﾎﾞｯｸｽ設置工（円形） |  |  |  |  | 施工歩掛表(DW000850-0048)
１号 下部壁 内寸250mm、高さ300mm、撤去 |  |  |  |  | 1 | 個 | 当り
名 称 ・ 規 格 | 数 量 | 単位 | 単 価 | 金 額 | 摘 要
普通作業員
人
RW1002
合 計 | 1 | 個
単位当り | 1 | 個 | 当り
ﾚｼﾞﾝｺﾝｸﾘｰﾄ製ﾎﾞｯｸｽ設置工（円形） |  |  |  |  | 施工歩掛表(DW000850-0049)
１号 底版 内寸250mm、高さ40mm、撤去 |  |  |  |  | 1 | 個 | 当り
名 称 ・ 規 格 | 数 量 | 単位 | 単 価 | 金 額 | 摘 要
普通作業員
人
RW1002
合 計 | 1 | 個
単位当り | 1 | 個 | 当り
区画線設置（溶融式）［標単］ |  |  |  |  | 施工歩掛表(DC072205-0050)
実線 幅 15cm、1.5mm（標準）、白、無・昼間、供用区間、通常舗装(排水性舗装以外)、溶融式 ｶﾞﾗｽﾋﾞｰｽﾞ含有量 15～18％、ｱｽﾌｧﾙﾄ舗装 |  |  |  |  | 1000 | ｍ | 当り
名 称 ・ 規 格 | 数 量 | 単位 | 単 価 | 金 額 | 摘 要
区画線設置工[溶融式(手動)][供用区間]
実線 15cm､時間的制約 無､機･労 昼間 | 1000 | ｍ
Q00101010100
路面標示用塗料 ３種１号
白 JIS K 5665 3種1号 溶融型 ｶﾞﾗｽﾋﾞｰｽﾞ含有量15～18% | 570 | kg
ZC41030010
プライマー
区画線用 | 25 | kg
ZC41310010
ガラスビーズ
JIS R 3301 1号 粒度0.106～0.850mm | 25 | kg
ZC41320010
軽油
小型ローリー |  | ﾘｯﾄﾙ
ZC19020000
諸雑費
| 1 | 式
X981036
合 計 | 1000 | ｍ
単位当り | 1 | ｍ | 当り
土留工（軽量鋼矢板たて込み） |  |  |  |  | 施工歩掛表(DW000110-0051)
掘削深=2.5m以下 |  |  |  |  | 100 | ｍ | 当り
名 称 ・ 規 格 | 数 量 | 単位 | 単 価 | 金 額 | 摘 要
土木一般世話役
人
RW1025
特殊作業員
人
RW1001
普通作業員
人
RW1002
バックホウ運転費
時間
施工歩掛表(KW000050-0052)
合 計 | 100 | ｍ
単位当り | 1 | ｍ | 当り
バックホウ運転費 |  |  |  |  | 施工歩掛表(KW000050-0052)
[5 empty] | 1 | 時間 | 当り
名 称 ・ 規 格 | 数 量 | 単位 | 単 価 | 金 額 | 摘 要
運転手（特殊）
人
RW1014
軽油
小型ローリー |  | ﾘｯﾄﾙ
ZC19020000
バックホウ機械損料
排出ガス対策型 |  | 時間
MC019315
合 計 | 1 | 時間
単位当り | 1 | 時間 | 当り
土留工（軽量鋼矢板引抜き） |  |  |  |  | 施工歩掛表(DW000110-0053)
掘削深=2.5m以下 |  |  |  |  | 100 | ｍ | 当り
名 称 ・ 規 格 | 数 量 | 単位 | 単 価 | 金 額 | 摘 要
土木一般世話役
人
RW1025
特殊作業員
人
RW1001
普通作業員
人
RW1002
バックホウ運転費
時間
施工歩掛表(KW000050-0052)
合 計 | 100 | ｍ
単位当り | 1 | ｍ | 当り
ﾎﾟﾘｴﾁﾚﾝ管据付工 |  |  |  |  | 施工歩掛表(DW000505-0054)
径20mm |  |  |  |  | 10 | ｍ | 当り
名 称 ・ 規 格 | 数 量 | 単位 | 単 価 | 金 額 | 摘 要
特殊作業員
人
RW1001
普通作業員
人
RW1002
合 計 | 10 | ｍ
単位当り | 1 | ｍ | 当り
ﾎﾟﾘｴﾁﾚﾝ管据付工 |  |  |  |  | 施工歩掛表(DW000505-0055)
径30mm |  |  |  |  | 10 | ｍ | 当り
名 称 ・ 規 格 | 数 量 | 単位 | 単 価 | 金 額 | 摘 要
特殊作業員
人
RW1001
普通作業員
人
RW1002
合 計 | 10 | ｍ
単位当り | 1 | ｍ | 当り
ポリエチレン管切断工 |  |  |  |  | 施工歩掛表(DW000760-0056)
径20mm |  |  |  |  | 1 | 口 | 当り
名 称 ・ 規 格 | 数 量 | 単位 | 単 価 | 金 額 | 摘 要
特殊作業員
人
RW1001
普通作業員
人
RW1002
諸雑費
| 1 | 式
X981036
合 計 | 1 | 口
単位当り | 1 | 口 | 当り
ポリエチレン管切断工 |  |  |  |  | 施工歩掛表(DW000760-0057)
径30mm |  |  |  |  | 1 | 口 | 当り
名 称 ・ 規 格 | 数 量 | 単位 | 単 価 | 金 額 | 摘 要
特殊作業員
人
RW1001
普通作業員
人
RW1002
諸雑費
| 1 | 式
X981036
合 計 | 1 | 口
単位当り | 1 | 口 | 当り
サドル分水栓建込み工 |  |  |  |  | 施工歩掛表(DW010205-0058)
本管呼び径 250mm、給水管呼び径 20mm、鋳鉄管 |  |  |  |  | 1 | 箇所 | 当り
名 称 ・ 規 格 | 数 量 | 単位 | 単 価 | 金 額 | 摘 要
特殊作業員
人
RW1001
普通作業員
人
RW1002
諸雑費
| 1 | 式
X981036
合 計 | 1 | 箇所
単位当り | 1 | 箇所 | 当り
サドル分水栓建込み工 |  |  |  |  | 施工歩掛表(DW010205-0059)
本管呼び径 250mm、給水管呼び径 30mm、鋳鉄管 |  |  |  |  | 1 | 箇所 | 当り
名 称 ・ 規 格 | 数 量 | 単位 | 単 価 | 金 額 | 摘 要
特殊作業員
人
RW1001
普通作業員
人
RW1002
諸雑費
| 1 | 式
X981036
合 計 | 1 | 箇所
単位当り | 1 | 箇所 | 当り
ポリエチレン管継手工 |  |  |  |  | 施工歩掛表(DW000510-0060)
径20mm、融着継手としない |  |  |  |  | 1 | 口 | 当り
名 称 ・ 規 格 | 数 量 | 単位 | 単 価 | 金 額 | 摘 要
特殊作業員
人
RW1001
普通作業員
人
RW1002
諸雑費
| 1 | 式
X981036
合 計 | 1 | 口
単位当り | 1 | 口 | 当り
ポリエチレン管継手工 |  |  |  |  | 施工歩掛表(DW000510-0061)
径30mm、融着継手としない |  |  |  |  | 1 | 口 | 当り
名 称 ・ 規 格 | 数 量 | 単位 | 単 価 | 金 額 | 摘 要
特殊作業員
人
RW1001
普通作業員
人
RW1002
諸雑費
| 1 | 式
X981036
合 計 | 1 | 口
単位当り | 1 | 口 | 当り
コンクリート舗設（人力舗設） |  |  |  |  | 施工歩掛表(WB410820-0062)
(高炉)18- 8-25BB W/C=60%以下、10 cm、無 |  |  |  |  | 100 | m2 | 当り
名 称 ・ 規 格 | 数 量 | 単位 | 単 価 | 金 額 | 摘 要
土木一般世話役
人
RW1025
特殊作業員
人
RW1001
普通作業員
人
RW1002
生コンクリート
18- 8-25BB W/C=60%以下、高炉セメント、大型車使用 | 10.4 | m3
施工歩掛表(DC400110-0063)
アスファルト乳剤
プライムコート ＰＫ－３号 |  | ﾘｯﾄﾙ
ZC21330003
諸雑費
| 1 | 式
X981036
合 計 | 100 | m2
単位当り | 1 | m2 | 当り
生コンクリート |  |  |  |  | 施工歩掛表(DC400110-0063)
18- 8-25BB W/C=60%以下、高炉セメント、大型車使用 |  |  |  |  | 1 | m3 | 当り
名 称 ・ 規 格 | 数 量 | 単位 | 単 価 | 金 額 | 摘 要
生コンクリート（高炉）
18- 8-25BB W/C=60%以下 | 1 | m3
ZC13732508
合 計 | 1 | m3
単位当り | 1 | m3 | 当り
消火栓設置工 |  |  |  |  | 施工歩掛表(DW000835-0064)
地下式、単口 |  |  |  |  | 1 | ヶ所 | 当り
名 称 ・ 規 格 | 数 量 | 単位 | 単 価 | 金 額 | 摘 要
特殊作業員
人
RW1001
普通作業員
人
RW1002
諸雑費
| 1 | 式
X981036
合 計 | 1 | ヶ所
単位当り | 1 | ヶ所 | 当り
フランジ継手工 |  |  |  |  | 施工歩掛表(DW000230-0065)
径75(80)mm、JWWA 7.5K（0.74MPa） |  |  |  |  | 1 | 口 | 当り
名 称 ・ 規 格 | 数 量 | 単位 | 単 価 | 金 額 | 摘 要
特殊作業員
人
RW1001
普通作業員
人
RW1002
諸雑費
| 1 | 式
X981036
合 計 | 1 | 口
単位当り | 1 | 口 | 当り
鉄蓋設置工 |  |  |  |  | 施工歩掛表(DW000845-0066)
円形、３号 500mm、撤去 |  |  |  |  | 10 | 個 | 当り
名 称 ・ 規 格 | 数 量 | 単位 | 単 価 | 金 額 | 摘 要
普通作業員
人
RW1002
合 計 | 10 | 個
単位当り | 1 | 個 | 当り
ﾚｼﾞﾝｺﾝｸﾘｰﾄ製ﾎﾞｯｸｽ設置工（円形） |  |  |  |  | 施工歩掛表(DW000850-0067)
３号 上部壁 内寸500mm、高さ200mm、撤去 |  |  |  |  | 1 | 個 | 当り
名 称 ・ 規 格 | 数 量 | 単位 | 単 価 | 金 額 | 摘 要
普通作業員
人
RW1002
合 計 | 1 | 個
単位当り | 1 | 個 | 当り
ﾚｼﾞﾝｺﾝｸﾘｰﾄ製ﾎﾞｯｸｽ設置工（円形） |  |  |  |  | 施工歩掛表(DW000850-0068)
３号 下部壁 内寸500mm、高さ300mm、撤去 |  |  |  |  | 1 | 個 | 当り
名 称 ・ 規 格 | 数 量 | 単位 | 単 価 | 金 額 | 摘 要
普通作業員
人
RW1002
合 計 | 1 | 個
単位当り | 1 | 個 | 当り
ﾚｼﾞﾝｺﾝｸﾘｰﾄ製ﾎﾞｯｸｽ設置工（円形） |  |  |  |  | 施工歩掛表(DW000850-0069)
３号 底版 内寸500mm、高さ40mm、撤去 |  |  |  |  | 1 | 個 | 当り
名 称 ・ 規 格 | 数 量 | 単位 | 単 価 | 金 額 | 摘 要
普通作業員
人
RW1002
合 計 | 1 | 個
単位当り | 1 | 個 | 当り
仮設材等運搬費 （往復） |  |  |  |  | 施工歩掛表(WB010020-0070)
運搬重量= 1.78 ｔ |  |  |  |  | 1 | 式 | 当り
名 称 ・ 規 格 | 数 量 | 単位 | 単 価 | 金 額 | 摘 要
運搬費
| 1 | 式
ZNJ00560
合 計 | 1 | 式
単位当り | 1 | 式 | 当り
通水試験工 |  |  |  |  | 施工歩掛表(DW001405-0071)
[5 empty] | 1 | 日 | 当り
名 称 ・ 規 格 | 数 量 | 単位 | 単 価 | 金 額 | 摘 要
特殊作業員
人
RW1001
普通作業員
人
RW1002
諸雑費
| 1 | 式
X981036
合 計 | 1 | 日
単位当り | 1 | 日 | 当り

## 単価表（未登録代価）
仕切弁BOX H=800 |  |  |  |  | 単価表(SJ0040)
管径Φ250 |  |  |  |  | 1 | 基 | 当り
名 称 ・ 規 格 | 数 量 | 単位 | 単 価 | 金 額 | 摘 要
仕切弁BOX 鉄蓋 Φ200、250用
| 1 | 個
TJ0160
仕切弁BOX 上部壁 Φ200、250用
H150 | 1 | 個
TJ0170
仕切弁BOX 下部壁 Φ200、250用
H300 | 1 | 個
TJ0210
仕切弁BOX 底板 Φ200、250用
| 1 | 組
TJ0220
緊結ボルト
３本 | 1 | 組
TJ0230
合 計 | 1 | 基
単位当り | 1 | 基 | 当り
空気弁BOX H=800 |  |  |  |  | 単価表(SJ0080)
Φ500 |  |  |  |  | 1 | 基 | 当り
名 称 ・ 規 格 | 数 量 | 単位 | 単 価 | 金 額 | 摘 要
空気弁BOX 鉄蓋H100 Φ500
| 1 | 個
TJ0240
空気弁BOX 調整リングH50 Φ500
| 1 | 個
TJ0250
空気弁BOX 上部壁H200 Φ500
| 1 | 個
TJ0260
空気弁BOX 下部壁H300 Φ500
| 1 | 個
TJ0270
空気弁BOX 底板 Φ500
| 1 | 個
TJ0280
空気弁BOXボルトナット
M16×150 | 1 | 組
TJ0290
合 計 | 1 | 基
単位当り | 1 | 基 | 当り
仕切弁BOX設置 H=800 |  |  |  |  | 単価表(SJ0010)
管径Φ250 |  |  |  |  | 1 | 基 | 当り
名 称 ・ 規 格 | 数 量 | 単位 | 単 価 | 金 額 | 摘 要
鉄蓋設置工
円形、１号 250mm、設置 | 1 | 個
施工歩掛表(DW000845-0011)
ﾚｼﾞﾝｺﾝｸﾘｰﾄ製ﾎﾞｯｸｽ設置工（円形）
１号 上部壁 内寸250mm、高さ150mm、設置 | 1 | 個
施工歩掛表(DW000850-0012)
ﾚｼﾞﾝｺﾝｸﾘｰﾄ製ﾎﾞｯｸｽ設置工（円形）
１号 下部壁 内寸250mm、高さ300mm、設置 | 1 | 個
施工歩掛表(DW000850-0013)
ﾚｼﾞﾝｺﾝｸﾘｰﾄ製ﾎﾞｯｸｽ設置工（円形）
１号 底版 内寸250mm、高さ40mm、設置 | 1 | 個
施工歩掛表(DW000850-0014)
合 計 | 1 | 基
単位当り | 1 | 基 | 当り
空気弁BOX設置 H=800 |  |  |  |  | 単価表(SJ0070)
Φ500 |  |  |  |  | 1 | 基 | 当り
名 称 ・ 規 格 | 数 量 | 単位 | 単 価 | 金 額 | 摘 要
鉄蓋設置工
円形、３号 500mm、設置 | 1 | 個
施工歩掛表(DW000845-0016)
ﾚｼﾞﾝｺﾝｸﾘｰﾄ製ﾎﾞｯｸｽ設置工（円形）
３号 調整リング 内寸500mm、高さ50mm、設置 | 1 | 個
施工歩掛表(DW000850-0017)
ﾚｼﾞﾝｺﾝｸﾘｰﾄ製ﾎﾞｯｸｽ設置工（円形）
３号 上部壁 内寸500mm、高さ200mm、設置 | 1 | 個
施工歩掛表(DW000850-0018)
ﾚｼﾞﾝｺﾝｸﾘｰﾄ製ﾎﾞｯｸｽ設置工（円形）
３号 下部壁 内寸500mm、高さ300mm、設置 | 1 | 個
施工歩掛表(DW000850-0019)
ﾚｼﾞﾝｺﾝｸﾘｰﾄ製ﾎﾞｯｸｽ設置工（円形）
３号 底版 内寸500mm、高さ40mm、設置 | 1 | 個
施工歩掛表(DW000850-0020)
合 計 | 1 | 基
単位当り | 1 | 基 | 当り
仕切弁BOX H=1200 |  |  |  |  | 単価表(SJ0130)
管径Φ75～Φ100 |  |  |  |  | 1 | 基 | 当り
名 称 ・ 規 格 | 数 量 | 単位 | 単 価 | 金 額 | 摘 要
仕切弁BOX 鉄蓋 Φ75～100用
| 1 | 個
TJ0720
仕切弁BOX 上部壁H150 Φ75～100用
| 1 | 個
TJ0730
仕切弁BOX 中間壁H100 Φ75～100用
| 1 | 個
TJ0740
仕切弁BOX 中間壁H300 Φ75～100用
| 1 | 個
TJ0750
仕切弁BOX 下部壁H300 Φ75～100用
| 1 | 個
TJ0760
仕切弁BOX 底板 Φ75～100用
| 1 | 個
TJ0770
緊結ボルト
３本 | 1 | 組
TJ0230
合 計 | 1 | 基
仕切弁BOX H=1200 |  |  |  |  | 単価表(SJ0130)
管径Φ75～Φ100 |  |  |  |  | 1 | 基 | 当り
名 称 ・ 規 格 | 数 量 | 単位 | 単 価 | 金 額 | 摘 要
単位当り | 1 | 基 | 当り
仕切弁BOX設置 H=1200 |  |  |  |  | 単価表(SJ0140)
管径Φ75～Φ100 |  |  |  |  | 1 | 基 | 当り
名 称 ・ 規 格 | 数 量 | 単位 | 単 価 | 金 額 | 摘 要
鉄蓋設置工
円形、１号 250mm、設置 | 1 | 個
施工歩掛表(DW000845-0011)
ﾚｼﾞﾝｺﾝｸﾘｰﾄ製ﾎﾞｯｸｽ設置工（円形）
１号 上部壁 内寸250mm、高さ150mm、設置 | 1 | 個
施工歩掛表(DW000850-0012)
ﾚｼﾞﾝｺﾝｸﾘｰﾄ製ﾎﾞｯｸｽ設置工（円形）
１号 中部壁 内寸250mm、高さ100mm、設置 | 1 | 個
施工歩掛表(DW000850-0027)
ﾚｼﾞﾝｺﾝｸﾘｰﾄ製ﾎﾞｯｸｽ設置工（円形）
１号 中部壁 内寸250mm、高さ300mm、設置 | 1 | 個
施工歩掛表(DW000850-0028)
ﾚｼﾞﾝｺﾝｸﾘｰﾄ製ﾎﾞｯｸｽ設置工（円形）
１号 下部壁 内寸250mm、高さ300mm、設置 | 1 | 個
施工歩掛表(DW000850-0013)
ﾚｼﾞﾝｺﾝｸﾘｰﾄ製ﾎﾞｯｸｽ設置工（円形）
１号 底版 内寸250mm、高さ40mm、設置 | 1 | 個
施工歩掛表(DW000850-0014)
合 計 | 1 | 基
単位当り | 1 | 基 | 当り
仕切弁BOX H=1200 |  |  |  |  | 単価表(SJ0150)
管径Φ50 |  |  |  |  | 1 | 基 | 当り
名 称 ・ 規 格 | 数 量 | 単位 | 単 価 | 金 額 | 摘 要
仕切弁BOX 鉄蓋 Φ50用
| 1 | 個
TJ0780
仕切弁BOX 上部壁H150 Φ50用
| 1 | 個
TJ0790
仕切弁BOX 中間壁H100 Φ50用
| 1 | 個
TJ0800
仕切弁BOX 中間壁H300 Φ50用
| 1 | 個
TJ0810
仕切弁BOX 中下部壁H300 Φ50用
| 1 | 個
TJ0820
仕切弁BOX 底板 Φ50用
| 1 | 個
TJ0830
緊結ボルト
３本 | 1 | 組
TJ0230
合 計 | 1 | 基
仕切弁BOX H=1200 |  |  |  |  | 単価表(SJ0150)
管径Φ50 |  |  |  |  | 1 | 基 | 当り
名 称 ・ 規 格 | 数 量 | 単位 | 単 価 | 金 額 | 摘 要
単位当り | 1 | 基 | 当り
仕切弁BOX設置 H=1200 |  |  |  |  | 単価表(SJ0160)
管径Φ50 |  |  |  |  | 1 | 基 | 当り
名 称 ・ 規 格 | 数 量 | 単位 | 単 価 | 金 額 | 摘 要
鉄蓋設置工
円形、１号 250mm、設置 | 1 | 個
施工歩掛表(DW000845-0011)
ﾚｼﾞﾝｺﾝｸﾘｰﾄ製ﾎﾞｯｸｽ設置工（円形）
１号 上部壁 内寸250mm、高さ150mm、設置 | 1 | 個
施工歩掛表(DW000850-0012)
ﾚｼﾞﾝｺﾝｸﾘｰﾄ製ﾎﾞｯｸｽ設置工（円形）
１号 中部壁 内寸250mm、高さ100mm、設置 | 1 | 個
施工歩掛表(DW000850-0027)
ﾚｼﾞﾝｺﾝｸﾘｰﾄ製ﾎﾞｯｸｽ設置工（円形）
１号 中部壁 内寸250mm、高さ300mm、設置 | 1 | 個
施工歩掛表(DW000850-0028)
ﾚｼﾞﾝｺﾝｸﾘｰﾄ製ﾎﾞｯｸｽ設置工（円形）
１号 下部壁 内寸250mm、高さ300mm、設置 | 1 | 個
施工歩掛表(DW000850-0013)
ﾚｼﾞﾝｺﾝｸﾘｰﾄ製ﾎﾞｯｸｽ設置工（円形）
１号 底版 内寸250mm、高さ40mm、設置 | 1 | 個
施工歩掛表(DW000850-0014)
合 計 | 1 | 基
単位当り | 1 | 基 | 当り
仕切弁BOX撤去 H=800 |  |  |  |  | 単価表(SJ0200)
管径Φ250 |  |  |  |  | 1 | 基 | 当り
名 称 ・ 規 格 | 数 量 | 単位 | 単 価 | 金 額 | 摘 要
鉄蓋設置工
円形、１号 250mm、撤去 | 1 | 個
施工歩掛表(DW000845-0046)
ﾚｼﾞﾝｺﾝｸﾘｰﾄ製ﾎﾞｯｸｽ設置工（円形）
１号 上部壁 内寸250mm、高さ150mm、撤去 | 1 | 個
施工歩掛表(DW000850-0047)
ﾚｼﾞﾝｺﾝｸﾘｰﾄ製ﾎﾞｯｸｽ設置工（円形）
１号 下部壁 内寸250mm、高さ300mm、撤去 | 1 | 個
施工歩掛表(DW000850-0048)
ﾚｼﾞﾝｺﾝｸﾘｰﾄ製ﾎﾞｯｸｽ設置工（円形）
１号 底版 内寸250mm、高さ40mm、撤去 | 1 | 個
施工歩掛表(DW000850-0049)
合 計 | 1 | 基
単位当り | 1 | 基 | 当り
仕切弁BOX撤去 H=800 |  |  |  |  | 単価表(SJ0210)
管径Φ50 |  |  |  |  | 1 | 基 | 当り
名 称 ・ 規 格 | 数 量 | 単位 | 単 価 | 金 額 | 摘 要
鉄蓋設置工
円形、１号 250mm、撤去 | 1 | 個
施工歩掛表(DW000845-0046)
ﾚｼﾞﾝｺﾝｸﾘｰﾄ製ﾎﾞｯｸｽ設置工（円形）
１号 上部壁 内寸250mm、高さ150mm、撤去 | 1 | 個
施工歩掛表(DW000850-0047)
ﾚｼﾞﾝｺﾝｸﾘｰﾄ製ﾎﾞｯｸｽ設置工（円形）
１号 下部壁 内寸250mm、高さ300mm、撤去 | 1 | 個
施工歩掛表(DW000850-0048)
ﾚｼﾞﾝｺﾝｸﾘｰﾄ製ﾎﾞｯｸｽ設置工（円形）
１号 底版 内寸250mm、高さ40mm、撤去 | 1 | 個
施工歩掛表(DW000850-0049)
合 計 | 1 | 基
単位当り | 1 | 基 | 当り
AS殻処分 |  |  |  |  | 単価表(SJ0110)
[5 empty] | 10 | m3 | 当り
名 称 ・ 規 格 | 数 量 | 単位 | 単 価 | 金 額 | 摘 要
殻運搬(施工ﾊﾟｯｹｰｼﾞ)
舗装版破砕、機械積込(騒音対策不要,舗装版厚15cm以下)、DID区間無し、3.5km以下、全ての費用 | 10 | m3
施工P単価表(CB227010-0003)
処分費（恵那市武並町竹折）
アスファルト処理場 塊 50x50x50cm以下 | 23.5 | ｔ
ZC29840004
合 計 | 10 | m3
単位当り | 1 | m3 | 当り
残土処理工 |  |  |  |  | 単価表(SJ0120)
三郷処分場 |  |  |  |  | 10 | m3 | 当り
名 称 ・ 規 格 | 数 量 | 単位 | 単 価 | 金 額 | 摘 要
土砂等運搬(施工ﾊﾟｯｹｰｼﾞ)
標準、土砂(岩塊･玉石混り土含む)、DID区間無し、10.0km以下 | 10 | m3
施工P単価表(CB210110-0006)
残土処理費
三郷処分場 | 10 | m3
TJ1000
合 計 | 10 | m3
単位当り | 1 | m3 | 当り
消火栓BOX H=800 |  |  |  |  | 単価表(SJ0100)
Φ500 |  |  |  |  | 1 | 基 | 当り
名 称 ・ 規 格 | 数 量 | 単位 | 単 価 | 金 額 | 摘 要
消火栓BOX 鉄蓋H100 Φ500
| 1 | 個
TJ0300
消火栓BOX 上部壁H200 Φ500
| 1 | 個
TJ0310
消火栓BOX 下部壁H300 Φ500
| 1 | 個
TJ0320
消火栓BOX 底板 Φ500
| 1 | 個
TJ0330
消火栓BOXボルトナット
M16×150 | 1 | 組
TJ0340
合 計 | 1 | 基
単位当り | 1 | 基 | 当り
消火栓BOX設置 H=800 |  |  |  |  | 単価表(SJ0090)
Φ500 |  |  |  |  | 1 | 基 | 当り
名 称 ・ 規 格 | 数 量 | 単位 | 単 価 | 金 額 | 摘 要
鉄蓋設置工
円形、３号 500mm、設置 | 1 | 個
施工歩掛表(DW000845-0016)
ﾚｼﾞﾝｺﾝｸﾘｰﾄ製ﾎﾞｯｸｽ設置工（円形）
３号 上部壁 内寸500mm、高さ200mm、設置 | 1 | 個
施工歩掛表(DW000850-0018)
ﾚｼﾞﾝｺﾝｸﾘｰﾄ製ﾎﾞｯｸｽ設置工（円形）
３号 下部壁 内寸500mm、高さ300mm、設置 | 1 | 個
施工歩掛表(DW000850-0019)
ﾚｼﾞﾝｺﾝｸﾘｰﾄ製ﾎﾞｯｸｽ設置工（円形）
３号 底版 内寸500mm、高さ40mm、設置 | 1 | 個
施工歩掛表(DW000850-0020)
合 計 | 1 | 基
単位当り | 1 | 基 | 当り
消火栓BOX撤去 H=800 |  |  |  |  | 単価表(SJ0190)
Φ500 |  |  |  |  | 1 | 基 | 当り
名 称 ・ 規 格 | 数 量 | 単位 | 単 価 | 金 額 | 摘 要
鉄蓋設置工
円形、３号 500mm、撤去 | 1 | 個
施工歩掛表(DW000845-0066)
ﾚｼﾞﾝｺﾝｸﾘｰﾄ製ﾎﾞｯｸｽ設置工（円形）
３号 上部壁 内寸500mm、高さ200mm、撤去 | 1 | 個
施工歩掛表(DW000850-0067)
ﾚｼﾞﾝｺﾝｸﾘｰﾄ製ﾎﾞｯｸｽ設置工（円形）
３号 下部壁 内寸500mm、高さ300mm、撤去 | 1 | 個
施工歩掛表(DW000850-0068)
ﾚｼﾞﾝｺﾝｸﾘｰﾄ製ﾎﾞｯｸｽ設置工（円形）
３号 底版 内寸500mm、高さ40mm、撤去 | 1 | 個
施工歩掛表(DW000850-0069)
合 計 | 1 | 基
単位当り | 1 | 基 | 当り

## 単価表（間接費）
運搬費 |  |  |  |  | 単価表(F999100001-01)
[5 empty] | 1 | 式
名 称 ・ 規 格 | 数 量 | 単位 | 単 価 | 金 額 | 摘 要
仮設材等運搬費 （往復）
運搬重量= 1.78 ｔ | 1 | 式
施工歩掛表(WB010020-0070)
合 計 | 1 | 式
技術管理費 |  |  |  |  | 単価表(F999400001-01)
[5 empty] | 1 | 式
名 称 ・ 規 格 | 数 量 | 単位 | 単 価 | 金 額 | 摘 要
通水試験工
日
施工歩掛表(DW001405-0071)
合 計 | 1 | 式