## 設計書鏡（参考資料）
参 考 資 料
令和０８年度
【重給】市立恵那病院（乗越１工区）配水管更新工事参考資料
恵那市 長島町 中野地内
本参考資料は、標準的な施工方法を参考明示したものであり、工事請負契約上の拘束 力を生じさせるものではない。 従って、施工条件及び地質条件等を十分考慮して、仮設、施工方法、安全対策等工事 目的物を完成させる手段について、設計図書に特別な定めがある場合を除き受注者の責 任において定めるものとする。 なお、本参考資料の内容に関する事項は、質問することが出来ない。 また、本参考資料の有効期限は、本工事の入札書の提出期限までとする。

## 設計書鏡
工事番号 |  | 事 業 名 | 【重給】市立恵那病院（乗越１工区）配水管更新工事
路河川名 |  | 工 事 名 | 参考資料
年 度 | 令和０８年度 | 施工箇所 | 恵那市 長島町 中野地内
事 業 概 要 |  |  |  | 設 計 年 月 日
施工延長 L=290.4ｍ
| DCIP-GXΦ250 L=265.5ｍ HPPEΦ100 L=11.2ｍ HPPEΦ75 L=8.0ｍ PEPΦ25 L=5.7ｍ |  |  | 施 工 方 法 | 請負
排泥Φ50 N=1箇所 給水管 N=11箇所 消火栓 N=2箇所
施 工 期 間
撤去工 一式 舗装復旧工 一式 仮設工 一式
起 工 年 月 日
竣 工 年 月 日
|  |  |  | 歩 掛 適 用 年 月 | 令和８年 ７月 １日
|  |  |  | 単 価 適 用 年 月 | 令和８年 ７月 １日
起工理由

## 内訳表
内 訳 表
名 称 |  | 数 量 | 単位 | 単 価 | 金 額 | 摘 要
01:本工事費 | [5 empty] | 工種区分：開削工事及び小口径推進工事等
管路
|  | 1 | 式
DCIP-GXΦ250
|  | 1 | 式
材料
|  | 1 | 式
ﾀﾞｸﾀｲﾙ鋳鉄管（GX形S種）内面ｴﾎﾟｷｼ粉体塗装
φ250×5.0m
|  | 35 | 本 |  |  | ZW10712505
ﾀﾞｸﾀｲﾙ鋳鉄管（GX形S種）内面ｴﾎﾟｷｼ粉体塗装
φ250×5.0m
|  | 8 | 本 |  |  | ZW10712505
ﾀﾞｸﾀｲﾙ鋳鉄管（GX形1種）内面ｴﾎﾟｷｼ粉体塗装
φ250×5.0m
|  | 11 | 本 |  |  | ZW10702505
ﾀﾞｸﾀｲﾙ鋳鉄異形管 GX形ﾗｲﾅ
φ250
|  | 21 | 個 |  |  | ZW10810250
内 訳 表
名 称 |  | 数 量 | 単位 | 単 価 | 金 額 | 摘 要
ﾀﾞｸﾀｲﾙ鋳鉄異形管 GX形G-Linkセット
φ250
|  | 34 | 個 |  |  | ZW10830250
ﾀﾞｸﾀｲﾙ鋳鉄異形管 GX形接合材料
φ250
|  | 45 | 個 |  |  | ZW10800250
ﾀﾞｸﾀｲﾙ鋳鉄異形管 GX形接合材料
φ100
|  | 3 | 個 |  |  | ZW10800100
二受丁字管Φ250×Φ100
DCIP-GX
|  | 3 | 個 |  |  | TJ0010
ﾀﾞｸﾀｲﾙ鋳鉄異形管 GX形45°曲管
φ250
|  | 6 | 個 |  |  | ZW10730250
ﾀﾞｸﾀｲﾙ鋳鉄異形管 GX形22 1/2°曲管
φ250
|  | 2 | 個 |  |  | ZW10740250
ﾀﾞｸﾀｲﾙ鋳鉄異形管 GX形11 1/4°曲管
φ250
|  | 9 | 個 |  |  | ZW10750250
ﾀﾞｸﾀｲﾙ鋳鉄異形管 GX形5 5/8°曲管
φ250
|  | 11 | 個 |  |  | ZW10760250
内 訳 表
名 称 |  | 数 量 | 単位 | 単 価 | 金 額 | 摘 要
ﾀﾞｸﾀｲﾙ鋳鉄異形管 GX形45°両受曲管
φ250
|  | 6 | 個 |  |  | ZW10770250
ﾀﾞｸﾀｲﾙ鋳鉄異形管 GX形22 1/2°両受曲管
φ250
|  | 10 | 個 |  |  | ZW10780250
フランジレス丁字管Φ250×Φ75
DCIP-GX
|  | 3 | 個 |  |  | TJ0030
両受短管Φ250
DCIP-GX
|  | 5 | 個 |  |  | TJ0040
受挿ソフトシール仕切弁Φ250
DCIP-GX
|  | 2 | 個 |  |  | TJ0060
仕切弁BOX H=800
管径Φ250
|  | 2 | 基 |  |  | 単価表(SJ0040)
小型空気弁Φ25
フランジ付
|  | 1 | 個 |  |  | TJ0070
空気弁BOX H=800
Φ500
|  | 1 | 基 |  |  | 単価表(SJ0080)
内 訳 表
名 称 |  | 数 量 | 単位 | 単 価 | 金 額 | 摘 要
フランジ継手材Φ75
パッキン
|  | 1 | 枚 |  |  | TJ0100
ステンレスボルトナット
M16×75
|  | 4 | 本 |  |  | TJ0110
フランジサポートΦ75
|  | 1 | 個 |  |  | TJ0120
埋設表示シート
ｗ150 ダブル
|  | 262 | ｍ |  |  | TJ0140
管明示テープ
ｗ50×20ｍ
|  | 262 | ｍ |  |  | TJ0150
管布設工
|  | 1 | 式
鋳鉄管布設工（機械）
径250mm
|  | 265.500 | ｍ |  |  | 施工歩掛表(DW000205-0001)
鋳鉄管切断
エンジンカッター、径250mm
|  | 30 | 口 |  |  | 施工歩掛表(DW000705-0004)
内 訳 表
名 称 |  | 数 量 | 単位 | 単 価 | 金 額 | 摘 要
ＧＸ形継手接合工
径250mm、直管、通常
|  | 47 | 口 |  |  | 施工歩掛表(DW000245-0005)
ＧＸ形継手接合工
径250mm、異形管、通常
|  | 44 | 口 |  |  | 施工歩掛表(DW000245-0006)
ＧＸ形継手接合工
径250mm、異形管、G-Link
|  | 34 | 口 |  |  | 施工歩掛表(DW000245-0007)
ＧＸ形継手接合工
径100mm、異形管、G-Link
|  | 3 | 口 |  |  | 施工歩掛表(DW000245-0008)
フランジ継手工
径75(80)mm、JWWA 10K（0.98MPa）
|  | 1 | 口 |  |  | 施工歩掛表(DW000230-0009)
鋳鉄製仕切弁設置工(縦･横型)(機械)
径250mm、たて型
|  | 2 | 基 |  |  | 施工歩掛表(DW000805-0010)
仕切弁BOX設置 H=800
管径Φ250
|  | 2 | 基 |  |  | 単価表(SJ0010)
空気弁設置工
人力施工、径13～25mm
|  | 1 | 基 |  |  | 施工歩掛表(DW000830-0015)
内 訳 表
名 称 |  | 数 量 | 単位 | 単 価 | 金 額 | 摘 要
空気弁BOX設置 H=800
Φ500
|  | 1 | 基 |  |  | 単価表(SJ0070)
管明示テープ工
径 250*5000
|  | 262 | ｍ |  |  | 施工歩掛表(DW000280-0021)
管明示シート工
|  | 262 | ｍ |  |  | 施工歩掛表(DW000285-0022)
分岐管8 HPPEΦ75
|  | 1 | 式
材料
|  | 1 | 式
HPPE受口付直管Φ75 L=5000
|  | 1 | 本 |  |  | TJ0380
EF両受ベンド Φ75×45°
|  | 2 | 個 |  |  | TJ0400
EF片受ベンド Φ75×45°
|  | 3 | 個 |  |  | TJ0390
内 訳 表
名 称 |  | 数 量 | 単位 | 単 価 | 金 額 | 摘 要
異種管継手
GXΦ100×PEΦ75
|  | 1 | 個 |  |  | TJ0480
異種管継手
KΦ75×PEΦ75
|  | 1 | 個 |  |  | TJ0490
ﾀﾞｸﾀｲﾙ鋳鉄管用 特殊押輪 K形 半周ﾀｲﾌﾟ
φ75
|  | 1 | 組 |  |  | ZW10170075
不断水割丁字管 Φ75×Φ75 S仕切弁付K型受口
VP用
|  | 1 | 個 |  |  | TJ0550
仕切弁BOX H=1200
管径Φ75～Φ100
|  | 1 | 基 |  |  | 単価表(SJ0130)
管明示テープ
ｗ50×20ｍ
|  | 8 | ｍ |  |  | TJ0150
埋設表示シート
ｗ150 ダブル アルタン付
|  | 8 | ｍ |  |  | TJ1010
管布設工
|  | 1 | 式
内 訳 表
名 称 |  | 数 量 | 単位 | 単 価 | 金 額 | 摘 要
ﾎﾟﾘｴﾁﾚﾝ管据付工
径75mm
|  | 8 | ｍ |  |  | 施工歩掛表(DW000505-0023)
ポリエチレン管切断工
径75mm
|  | 2 | 口 |  |  | 施工歩掛表(DW000760-0024)
ポリエチレン管継手工
径75mm、融着継手をする、融着の１口継手とする
|  | 11 | 箇所 |  |  | 施工歩掛表(DW000510-0025)
不断水分岐工 Φ75×Φ75
VP用
|  | 1 | 箇所 |  |  | TJ0850
鋳鉄製仕切弁設置工(縦･横型)(機械)
径100mm以下、たて型
|  | 1 | 基 |  |  | 施工歩掛表(DW000805-0026)
仕切弁BOX設置 H=1200
管径Φ75～Φ100
|  | 1 | 基 |  |  | 単価表(SJ0140)
管明示テープ工（ポリエチレン管）
φ50
|  | 8 | ｍ |  |  | 施工歩掛表(DW000515-0029)
管明示シート工
|  | 8 | ｍ |  |  | 施工歩掛表(DW000285-0022)
内 訳 表
名 称 |  | 数 量 | 単位 | 単 価 | 金 額 | 摘 要
分岐管9 PEPΦ25
|  | 1 | 式
材料
|  | 1 | 式
水道用ﾎﾟﾘｴﾁﾚﾝ管軟質（1種二層管）
φ25
|  | 5.700 | ｍ |  |  | ZW10610025
密着コア付サドル付分水栓Φ250×Φ25
鋳鉄管用
|  | 1 | 個 |  |  | TJ0590
分止水栓用ソケット Φ25
|  | 1 | 個 |  |  | TJ0600
水道用ﾎﾟﾘｴﾁﾚﾝ管金属継手 ｿｹｯﾄ
φ25
|  | 1 | 個 |  |  | ZW10620025
管明示テープ
ｗ50×20ｍ
|  | 5.700 | ｍ |  |  | TJ0150
埋設表示シート
ｗ150 ダブル アルタン付
|  | 5.700 | ｍ |  |  | TJ1010
内 訳 表
名 称 |  | 数 量 | 単位 | 単 価 | 金 額 | 摘 要
管布設工
|  | 1 | 式
ﾎﾟﾘｴﾁﾚﾝ管据付工
径25mm
|  | 5.700 | ｍ |  |  | 施工歩掛表(DW000505-0030)
ポリエチレン管切断工
径25mm
|  | 1 | 口 |  |  | 施工歩掛表(DW000760-0031)
サドル分水栓建込み工
本管呼び径 250mm、給水管呼び径 25mm、鋳鉄管
|  | 1 | 箇所 |  |  | 施工歩掛表(DW010205-0032)
ポリエチレン管継手工
径25mm、融着継手としない
|  | 2 | 口 |  |  | 施工歩掛表(DW000510-0033)
管明示テープ工（ポリエチレン管）
φ50
|  | 5.700 | ｍ |  |  | 施工歩掛表(DW000515-0029)
管明示シート工
|  | 5.700 | ｍ |  |  | 施工歩掛表(DW000285-0022)
分岐管10 HPPEΦ100
|  | 1 | 式
内 訳 表
名 称 |  | 数 量 | 単位 | 単 価 | 金 額 | 摘 要
材料
|  | 1 | 式
HPPE受口付直管Φ100 L=5000
|  | 2 | 本 |  |  | TJ0410
水道配水用ﾎﾟﾘｴﾁﾚﾝ管継手 EFｿｹｯﾄ
φ100
|  | 2 | 個 |  |  | ZW10400100
EF両受ベンド Φ100×45°
|  | 1 | 個 |  |  | TJ0420
EF両受ベンド Φ100×22°1/2
|  | 2 | 個 |  |  | TJ0430
EF両受ベンド Φ100×11°1/4
|  | 1 | 個 |  |  | TJ0440
EF片受ベンド Φ100×22°1/2
|  | 2 | 個 |  |  | TJ0450
EF両受チーズ Φ100×Φ50
|  | 1 | 個 |  |  | TJ0460
内 訳 表
名 称 |  | 数 量 | 単位 | 単 価 | 金 額 | 摘 要
異種管継手
GXΦ100×PEΦ100
|  | 1 | 個 |  |  | TJ0500
異種管継手
KΦ100×PEΦ100
|  | 1 | 個 |  |  | TJ0510
不断水割丁字管 Φ100×Φ100 K型受口
鋳鉄用
|  | 1 | 個 |  |  | TJ0560
仕切弁BOX H=1200
管径Φ75～Φ100
|  | 1 | 基 |  |  | 単価表(SJ0130)
管明示テープ
ｗ50×20ｍ
|  | 11.200 | ｍ |  |  | TJ0150
埋設表示シート
ｗ150 ダブル アルタン付
|  | 11.200 | ｍ |  |  | TJ1010
管布設工
|  | 1 | 式
ﾎﾟﾘｴﾁﾚﾝ管据付工
径100mm
|  | 11.200 | ｍ |  |  | 施工歩掛表(DW000505-0034)
内 訳 表
名 称 |  | 数 量 | 単位 | 単 価 | 金 額 | 摘 要
ポリエチレン管切断工
径100mm
|  | 5 | 口 |  |  | 施工歩掛表(DW000760-0035)
ポリエチレン管継手工
径100mm、融着継手をする、融着の１口継手とする
|  | 23 | 箇所 |  |  | 施工歩掛表(DW000510-0036)
不断水分岐工 Φ100×Φ100
鋳鉄用 防食リング設置含む
|  | 1 | 箇所 |  |  | TJ0860
鋳鉄製仕切弁設置工(縦･横型)(機械)
径100mm以下、たて型
|  | 1 | 基 |  |  | 施工歩掛表(DW000805-0026)
仕切弁BOX設置 H=1200
管径Φ75～Φ100
|  | 1 | 基 |  |  | 単価表(SJ0140)
管明示テープ工（ポリエチレン管）
φ50
|  | 11.200 | ｍ |  |  | 施工歩掛表(DW000515-0029)
管明示シート工
|  | 11.200 | ｍ |  |  | 施工歩掛表(DW000285-0022)
排泥5 HIVPΦ50
|  | 1 | 式
内 訳 表
名 称 |  | 数 量 | 単位 | 単 価 | 金 額 | 摘 要
材料
|  | 1 | 式
HIVP直管 Φ50 L=5ｍ
|  | 1 | 本 |  |  | TJ0610
水道配水用ﾎﾟﾘｴﾁﾚﾝ管継手 EFｿｹｯﾄ
φ50
|  | 1 | 個 |  |  | ZW10400050
HIVP-TSエルボ Φ50×90°
|  | 2 | 個 |  |  | TJ0640
PE挿口付ソフトシール仕切弁 Φ50
|  | 1 | 個 |  |  | TJ0520
仕切弁BOX H=1200
管径Φ50
|  | 1 | 基 |  |  | 単価表(SJ0150)
管布設工
|  | 1 | 式
硬質塩化ﾋﾞﾆﾙ管据付工
径50mm
|  | 4.200 | ｍ |  |  | 施工歩掛表(DW000405-0037)
内 訳 表
名 称 |  | 数 量 | 単位 | 単 価 | 金 額 | 摘 要
硬質塩化ﾋﾞﾆﾙ管切断工
径50mm
|  | 3 | 口 |  |  | 施工歩掛表(DW000755-0038)
硬質塩化ﾋﾞﾆﾙ管TS継手工
径50mm
|  | 5 | 口 |  |  | 施工歩掛表(DW000410-0039)
仕切弁設置工（縦・横型）（人力）
径50mm
|  | 1 | 基 |  |  | 施工歩掛表(DW000815-0040)
仕切弁BOX設置 H=1200
管径Φ50
|  | 1 | 基 |  |  | 単価表(SJ0160)
撤去工
|  | 1 | 式
材料
|  | 1 | 式
管帽 Φ100
DCIP-K用
|  | 1 | 個 |  |  | TJ0940
管帽 Φ250
DCIP-GX用
|  | 1 | 個 |  |  | TJ0930
内 訳 表
名 称 |  | 数 量 | 単位 | 単 価 | 金 額 | 摘 要
管帽 Φ75
HIVP用
|  | 1 | 個 |  |  | TJ0950
不断水止水弁Φ250
鋳鉄用
|  | 1 | 個 |  |  | TJ0960
不断水止水弁蓋 Φ250
鋳鉄用
|  | 1 | 個 |  |  | TJ0980
管布設工
|  | 1 | 式
ＧＸ形継手取外し工
径250mm、異形管、通常
|  | 1 | 口 |  |  | 施工歩掛表(DW000245-0041)
メカニカル継手工
径100mm、Ｕ、ＵＦ、ＬＵＦ、ＵＳ形（ＳＢ、ＶＴ、ＬＳ方式）以外、なし
|  | 1 | 口 |  |  | 施工歩掛表(DW000215-0042)
ＧＸ形継手接合工
径250mm、異形管、通常
|  | 2 | 口 |  |  | 施工歩掛表(DW000245-0006)
硬質塩化ﾋﾞﾆﾙ管TS継手工
径75mm
|  | 1 | 口 |  |  | 施工歩掛表(DW000410-0043)
内 訳 表
名 称 |  | 数 量 | 単位 | 単 価 | 金 額 | 摘 要
鋳鉄管切断
エンジンカッター、径100mm
|  | 1 | 口 |  |  | 施工歩掛表(DW000705-0044)
鋳鉄管切断
エンジンカッター、径250mm
|  | 1 | 口 |  |  | 施工歩掛表(DW000705-0004)
硬質塩化ﾋﾞﾆﾙ管切断工
径75mm
|  | 1 | 口 |  |  | 施工歩掛表(DW000755-0045)
不断水止水弁設置工事Φ250
鋳鉄用
|  | 1 | 箇所 |  |  | TJ0970
不断水止水弁撤去工事 Φ250
鋳鉄用
|  | 1 | 箇所 |  |  | TJ0990
仕切弁BOX撤去 H=800
管径Φ250
|  | 3 | 基 |  |  | 単価表(SJ0200)
仕切弁BOX撤去 H=800
管径Φ50
|  | 1 | 基 |  |  | 単価表(SJ0210)
土工
|  | 1 | 式
内 訳 表
名 称 |  | 数 量 | 単位 | 単 価 | 金 額 | 摘 要
土工
|  | 1 | 式
管路土工
|  | 1 | 式
舗装版切断(施工ﾊﾟｯｹｰｼﾞ)
ｱｽﾌｧﾙﾄ舗装版、15cm以下、全ての費用
|  | 602 | ｍ |  |  | 施工P単価表(CB430510-0001)
舗装版破砕(施工ﾊﾟｯｹｰｼﾞ)
ｱｽﾌｧﾙﾄ舗装版、無し、騒音振動対策不要、15cm以下、積込有り、全ての費用
|  | 216 | m2 |  |  | 施工P単価表(CB430310-0002)
AS殻処分
|  | 8 | m3 |  |  | 単価表(SJ0110)
床掘り(施工ﾊﾟｯｹｰｼﾞ)
土砂、上記以外(小規模)、全ての費用
|  | 300 | m3 |  |  | 施工P単価表(CB210030-0004)
埋戻し(施工ﾊﾟｯｹｰｼﾞ)
上記以外(小規模)、土砂、全ての費用
|  | 60 | m3 |  |  | 施工P単価表(CB210410-0005)
砂（サンドクッション用）
|  | 60 | m3 |  |  | ZC12040000
内 訳 表
名 称 |  | 数 量 | 単位 | 単 価 | 金 額 | 摘 要
埋戻し(施工ﾊﾟｯｹｰｼﾞ)
上記以外(小規模)、土砂、全ての費用
|  | 180 | m3 |  |  | 施工P単価表(CB210410-0005)
残土処理工
三郷処分場
|  | 110 | m3 |  |  | 単価表(SJ0120)
表層（車道・路肩部）(施工ﾊﾟｯｹｰｼﾞ)
1.4m未満(1層当り平均仕上り厚50mm以下)、1層当り平均仕上り厚 40 mm、再生密粒度ｱｽｺﾝ(20)、無し、全ての費用
|  | 216 | m2 |  |  | 施工P単価表(CB410260-0007)
上層路盤（車道・路肩部）(施工ﾊﾟｯｹｰｼﾞ)
粒度調整砕石 M-30、全仕上り厚 110 mm、1層施工、全ての費用
|  | 216 | m2 |  |  | 施工P単価表(CB410040-0008)
下層路盤（車道・路肩部）(施工ﾊﾟｯｹｰｼﾞ)
全仕上り厚 100 mm、1層施工、再生クラッシャーラン RC-30、全ての費用
|  | 216 | m2 |  |  | 施工P単価表(CB410030-0009)
舗装復旧工
|  | 1 | 式
表層（車道・路肩部）(施工ﾊﾟｯｹｰｼﾞ)
1.4m以上3.0m以下、1層当り平均仕上り厚 40 mm、再生密粒度ｱｽｺﾝ(13)、ﾌﾟﾗｲﾑｺｰﾄ PK-3、全ての費用
|  | 500 | m2 |  |  | 施工P単価表(CB410260-0010)
区画線工
|  | 1 | 式
内 訳 表
名 称 |  | 数 量 | 単位 | 単 価 | 金 額 | 摘 要
区画線設置（溶融式）［標単］
実線 幅 15cm、1.5mm（標準）、白、無・昼間、供用区間、通常舗装(排水性舗装以外)、溶融式 ｶﾞﾗｽﾋﾞｰｽﾞ含有量 15～18％、ｱｽﾌｧﾙﾄ舗装
|  | 60 | ｍ |  |  | 施工歩掛表(DC072205-0050)
区画線設置（溶融式）［標単］
実線 幅 15cm、1.5mm（標準）、白、無・昼間、供用区間、通常舗装(排水性舗装以外)、溶融式 ｶﾞﾗｽﾋﾞｰｽﾞ含有量 15～18％、ｱｽﾌｧﾙﾄ舗装
|  | 2 | ｍ |  |  | 施工歩掛表(DC072205-0050)
仮設工
|  | 1 | 式
土留工
|  | 1 | 式
土留工
|  | 1 | 式
土留工（軽量鋼矢板たて込み）（機械）
掘削深=2.5m以下、BH油圧･ｸﾛｰﾗ 0.28m3、排出ガス対策型
|  | 94 | ｍ |  |  | 施工歩掛表(DW000110-0051)
土留工（軽量鋼矢板引抜き）（機械）
掘削深=2.5m以下、BH油圧･ｸﾛｰﾗ 0.28m3、排出ガス対策型
|  | 94 | ｍ |  |  | 施工歩掛表(DW000110-0053)
軽量鋼矢板賃料
|  | 1 | 式 |  |  | TJ0920
内 訳 表
名 称 |  | 数 量 | 単位 | 単 価 | 金 額 | 摘 要
交通管理工
|  | 1 | 式
交通管理工
|  | 1 | 式
交通誘導警備員Ｂ
|  | 120 | 人 |  |  | RW1045
直接工事費計
|  | 1 | 式
間接工事費
共通仮設費
運 搬 費
|  | 1 | 式 |  |  | 単価表(F999100001-01)
技術管理費
|  | 1 | 式 |  |  | 単価表(F999400001-01)
内 訳 表
名 称 |  | 数 量 | 単位 | 単 価 | 金 額 | 摘 要
共通仮設費（率計上額） | [5 empty] | 施工地域：一般交通影響有り(2)、補正しない
|  | 1 | 式
共通仮設費計
|  | 1 | 式
純工事費
|  | 1 | 式
現場管理費
|  | 1 | 式
現場管理費（率計上額） | [5 empty] | 施工地域：一般交通影響有り(2)、補正しない
|  | 1 | 式
工事原価
|  | 1 | 式
一般管理費等
|  | 1 | 式
合計
|  | 1 | 式
内 訳 表
名 称 |  | 数 量 | 単位 | 単 価 | 金 額 | 摘 要
02:給水管 | [5 empty] | 工種区分：開削工事及び小口径推進工事等
給水管
|  | 1 | 式
給水管布設
|  | 1 | 式
材料
|  | 1 | 式
水道用ﾎﾟﾘｴﾁﾚﾝ管軟質（1種二層管）
φ20
|  | 61.800 | ｍ |  |  | ZW10610020
水道用ﾎﾟﾘｴﾁﾚﾝ管軟質（1種二層管）
φ30
|  | 4 | ｍ |  |  | ZW10610030
密着コア付サドル付分水栓Φ250×Φ20
鋳鉄用
|  | 9 | 個 |  |  | TJ0870
密着コア付サドル付分水栓Φ250×Φ30
鋳鉄用
|  | 2 | 個 |  |  | TJ0880
内 訳 表
名 称 |  | 数 量 | 単位 | 単 価 | 金 額 | 摘 要
水道用ﾎﾟﾘｴﾁﾚﾝ管金属継手 ｿｹｯﾄ
φ20
|  | 9 | 個 |  |  | ZW10620020
水道用ﾎﾟﾘｴﾁﾚﾝ管金属継手 ｿｹｯﾄ
φ30
|  | 2 | 個 |  |  | ZW10620030
水道用ﾎﾟﾘｴﾁﾚﾝ管金属継手 ﾒ-ﾀ用ｿｹｯﾄ
φ20
|  | 2 | 個 |  |  | ZW10650020
メータソケットΦ20×Φ13
|  | 7 | 個 |  |  | TJ0890
水道用ﾎﾟﾘｴﾁﾚﾝ管金属継手 ﾒ-ﾀ用ｿｹｯﾄ
φ30
|  | 2 | 個 |  |  | ZW10650030
管布設工
|  | 1 | 式
ﾎﾟﾘｴﾁﾚﾝ管据付工
径20mm
|  | 61.800 | ｍ |  |  | 施工歩掛表(DW000505-0054)
ﾎﾟﾘｴﾁﾚﾝ管据付工
径30mm
|  | 4 | ｍ |  |  | 施工歩掛表(DW000505-0055)
内 訳 表
名 称 |  | 数 量 | 単位 | 単 価 | 金 額 | 摘 要
ポリエチレン管切断工
径20mm
|  | 9 | 口 |  |  | 施工歩掛表(DW000760-0056)
ポリエチレン管切断工
径30mm
|  | 2 | 口 |  |  | 施工歩掛表(DW000760-0057)
サドル分水栓建込み工
本管呼び径 250mm、給水管呼び径 20mm、鋳鉄管
|  | 9 | 箇所 |  |  | 施工歩掛表(DW010205-0058)
サドル分水栓建込み工
本管呼び径 250mm、給水管呼び径 30mm、鋳鉄管
|  | 2 | 箇所 |  |  | 施工歩掛表(DW010205-0059)
ポリエチレン管継手工
径20mm、融着継手としない
|  | 36 | 口 |  |  | 施工歩掛表(DW000510-0060)
ポリエチレン管継手工
径30mm、融着継手としない
|  | 8 | 口 |  |  | 施工歩掛表(DW000510-0061)
給水管土工
|  | 1 | 式
土工
|  | 1 | 式
内 訳 表
名 称 |  | 数 量 | 単位 | 単 価 | 金 額 | 摘 要
舗装版切断(施工ﾊﾟｯｹｰｼﾞ)
ｱｽﾌｧﾙﾄ舗装版、15cm以下、全ての費用
|  | 156 | ｍ |  |  | 施工P単価表(CB430510-0001)
舗装版破砕(施工ﾊﾟｯｹｰｼﾞ)
ｱｽﾌｧﾙﾄ舗装版、無し、騒音振動対策不要、15cm以下、積込有り、全ての費用
|  | 67 | m2 |  |  | 施工P単価表(CB430310-0002)
AS殻処分
|  | 2 | m3 |  |  | 単価表(SJ0110)
舗装版切断(施工ﾊﾟｯｹｰｼﾞ)
ｺﾝｸﾘｰﾄ舗装版、15cm以下、全ての費用
|  | 9 | ｍ |  |  | 施工P単価表(CB430510-0011)
舗装版破砕(施工ﾊﾟｯｹｰｼﾞ)
ｺﾝｸﾘｰﾄ舗装版、無し、騒音振動対策不要、15cm以下、積込有り、全ての費用
|  | 1 | m2 |  |  | 施工P単価表(CB430310-0012)
殻運搬(施工ﾊﾟｯｹｰｼﾞ)
ｺﾝｸﾘｰﾄ(無筋)構造物とりこわし、機械積込、DID区間無し、3.3km以下、全ての費用
|  | 0.100 | m3 |  |  | 施工P単価表(CB227010-0013)
処分費（恵那市武並町竹折）
管：T
セントラル建設㈱ コンクリート処理場 無 筋 50x50x50cm以下
|  | 0.400 | ｔ |  |  | ZC29840002
床掘り(施工ﾊﾟｯｹｰｼﾞ)
土砂、上記以外(小規模)、全ての費用
|  | 20 | m3 |  |  | 施工P単価表(CB210030-0004)
内 訳 表
名 称 |  | 数 量 | 単位 | 単 価 | 金 額 | 摘 要
埋戻し(施工ﾊﾟｯｹｰｼﾞ)
上記以外(小規模)、土砂、全ての費用
|  | 6 | m3 |  |  | 施工P単価表(CB210410-0005)
砂（サンドクッション用）
|  | 6 | m3 |  |  | ZC12040000
埋戻し(施工ﾊﾟｯｹｰｼﾞ)
上記以外(小規模)、土砂、全ての費用
|  | 10 | m3 |  |  | 施工P単価表(CB210410-0005)
残土処理工
三郷処分場
|  | 10 | m3 |  |  | 単価表(SJ0120)
表層（車道・路肩部）(施工ﾊﾟｯｹｰｼﾞ)
1.4m未満(1層当り平均仕上り厚50mm以下)、1層当り平均仕上り厚 30 mm、再生密粒度ｱｽｺﾝ(13)、無し、全ての費用
|  | 21 | m2 |  |  | 施工P単価表(CB410260-0014)
上層路盤（車道・路肩部）(施工ﾊﾟｯｹｰｼﾞ)
粒度調整砕石 M-30、全仕上り厚 100 mm、1層施工、全ての費用
|  | 21 | m2 |  |  | 施工P単価表(CB410040-0015)
下層路盤（車道・路肩部）(施工ﾊﾟｯｹｰｼﾞ)
全仕上り厚 100 mm、1層施工、再生クラッシャーラン RC-30、全ての費用
|  | 21 | m2 |  |  | 施工P単価表(CB410030-0009)
舗装復旧工
|  | 1 | 式
内 訳 表
名 称 |  | 数 量 | 単位 | 単 価 | 金 額 | 摘 要
表層（車道・路肩部）(施工ﾊﾟｯｹｰｼﾞ)
1.4m未満(1層当り平均仕上り厚50mm以下)、1層当り平均仕上り厚 40 mm、再生密粒度ｱｽｺﾝ(13)、ﾌﾟﾗｲﾑｺｰﾄ PK-3、全ての費用
|  | 44 | m2 |  |  | 施工P単価表(CB410260-0016)
表層（歩道部）(施工ﾊﾟｯｹｰｼﾞ)
1.4m未満(1層当り平均仕上り厚50mm以下)、1層当り平均仕上り厚 30 mm、再生密粒度ｱｽｺﾝ(13)、ﾌﾟﾗｲﾑｺｰﾄ PK-3、全ての費用
|  | 2 | m2 |  |  | 施工P単価表(CB410261-0017)
コンクリート舗設（人力舗設）
(高炉)18- 8-25BB W/C=60%以下、10 cm、無
|  | 1 | m2 |  |  | 施工歩掛表(WB410820-0062)
直接工事費計
|  | 1 | 式
間接工事費
共通仮設費
共通仮設費（率計上額） | [5 empty] | 施工地域：一般交通影響有り(2)、補正しない
|  | 1 | 式
共通仮設費計
|  | 1 | 式
内 訳 表
名 称 |  | 数 量 | 単位 | 単 価 | 金 額 | 摘 要
純工事費
|  | 1 | 式
現場管理費
|  | 1 | 式
現場管理費（率計上額） | [5 empty] | 施工地域：一般交通影響有り(2)、補正しない
|  | 1 | 式
工事原価
|  | 1 | 式
一般管理費等
|  | 1 | 式
合計
|  | 1 | 式
内 訳 表
名 称 |  | 数 量 | 単位 | 単 価 | 金 額 | 摘 要
03:消火栓 | [5 empty] | 工種区分：開削工事及び小口径推進工事等
消火栓設置工
|  | 1 | 式
地下式消火栓設置
|  | 1 | 式
材料
|  | 1 | 式
地下式単口消火栓Φ75
|  | 2 | 個 |  |  | TJ0080
消火栓BOX H=800
Φ500
|  | 2 | 基 |  |  | 単価表(SJ0100)
フランジ継手材Φ75
パッキン
|  | 2 | 枚 |  |  | TJ0100
ステンレスボルトナット
M16×75
|  | 8 | 本 |  |  | TJ0110
内 訳 表
名 称 |  | 数 量 | 単位 | 単 価 | 金 額 | 摘 要
管布設工
|  | 1 | 式
消火栓設置工人力
地下式、単口
|  | 2 | ヶ所 |  |  | 施工歩掛表(DW000835-0064)
フランジ継手工
径75(80)mm、JWWA 7.5K（0.74MPa）
|  | 2 | 口 |  |  | 施工歩掛表(DW000230-0065)
消火栓BOX設置 H=800
Φ500
|  | 2 | 基 |  |  | 単価表(SJ0090)
消火栓BOX撤去 H=800
Φ500
|  | 2 | 基 |  |  | 単価表(SJ0190)
直接工事費計
|  | 1 | 式
間接工事費
共通仮設費
内 訳 表
名 称 |  | 数 量 | 単位 | 単 価 | 金 額 | 摘 要
共通仮設費（率計上額） | [5 empty] | 施工地域：一般交通影響有り(2)、補正しない
|  | 1 | 式
共通仮設費計
|  | 1 | 式
純工事費
|  | 1 | 式
現場管理費
|  | 1 | 式
現場管理費（率計上額） | [5 empty] | 施工地域：一般交通影響有り(2)、補正しない
|  | 1 | 式
工事原価
|  | 1 | 式
一般管理費等
|  | 1 | 式
合計
|  | 1 | 式
内 訳 表
名 称 |  | 数 量 | 単位 | 単 価 | 金 額 | 摘 要
総合計

## 単価表（施工単価）
鋳鉄管布設工（機械） |  |  |  |  | 施工歩掛表(DW000205-0001)
径250mm |  |  |  |  | 10 | ｍ | 当り
名 称 ・ 規 格 | 数 量 | 単位 | 単 価 | 金 額 | 摘 要
特殊作業員
| 0.11 | 人
RW1001
普通作業員
| 0.17 | 人
RW1002
トラック運転費
クレーン装置付 4～4.5ｔ積 2.9ｔ吊、標準値を使用する | 1.47 | 時間
施工歩掛表(KC010450-0002)
合 計 | 10 | ｍ
単位当り | 1 | ｍ | 当り
条 件 名 称 |  |  | 入 力 値 | 条 件 値
J01 布設・撤去区分 |  |  | 1 | 鋳鉄管布設工（機械）
J02 呼び径 |  |  | 5 | 径250mm
トラック運転費 |  |  |  |  | 施工歩掛表(KC010450-0002)
クレーン装置付 4～4.5ｔ積 2.9ｔ吊、標準値を使用する |  |  |  |  | 1 | 時間 | 当り
名 称 ・ 規 格 | 数 量 | 単位 | 単 価 | 金 額 | 摘 要
運転手（特殊）
| 0.19 | 人
RW1014
軽油
小型ローリー | 5.3 | ﾘｯﾄﾙ
ZC19020000
トラック機械損料
クレーン装置付 4～4.5ｔ積 2.9ｔ吊、標準値を使用する | 1 | 時間
施工歩掛表(KC919516-0003)
合 計 | 1 | 時間
単位当り | 1 | 時間 | 当り
条 件 名 称 |  |  | 入 力 値 | 条 件 値
J01 規格 |  |  | 10 | クレーン装置付 4～4.5ｔ積 2.9ｔ吊
J02 運転日当り運転時間 |  |  | 1 | 標準値を使用する
トラック機械損料 |  |  |  |  | 施工歩掛表(KC919516-0003)
クレーン装置付 4～4.5ｔ積 2.9ｔ吊、標準値を使用する |  |  |  |  | 1 | 時間 | 当り
名 称 ・ 規 格 | 数 量 | 単位 | 単 価 | 金 額 | 摘 要
トラック機械損料[13欄]
クレーン装置付 4.0～4.5ｔ積2.9ｔ吊 | 1 | 時間
MC001960
合 計 | 1 | 時間
単位当り | 1 | 時間 | 当り
条 件 名 称 |  |  | 入 力 値 | 条 件 値
J01 規格 |  |  | 10 | クレーン装置付 4～4.5ｔ積 2.9ｔ吊
J02 運転日当り運転時間 |  |  | 1 | 標準値を使用する
鋳鉄管切断 |  |  |  |  | 施工歩掛表(DW000705-0004)
エンジンカッター、径250mm |  |  |  |  | 1 | 口 | 当り
名 称 ・ 規 格 | 数 量 | 単位 | 単 価 | 金 額 | 摘 要
特殊作業員
[1]
| 0.05 | 人
RW1001
普通作業員
[1]
| 0.1 | 人
RW1002
エンジンカッター
φ250 | 0.05 | 日
ZW83510250
諸雑費
Σ[1] * 0.300 | 1 | 式
X981036
合 計 | 1 | 口
単位当り | 1 | 口 | 当り
条 件 名 称 |  |  | 入 力 値 | 条 件 値
J01 カッター種類 |  |  | 2 | エンジンカッター
J02 呼び径 |  |  | 6 | 径250mm
ＧＸ形継手接合工 |  |  |  |  | 施工歩掛表(DW000245-0005)
径250mm、直管、通常 |  |  |  |  | 1 | 口 | 当り
名 称 ・ 規 格 | 数 量 | 単位 | 単 価 | 金 額 | 摘 要
特殊作業員
[1]
| 0.07 | 人
RW1001
普通作業員
[1]
| 0.07 | 人
RW1002
諸雑費
Σ[1] * 0.010 | 1 | 式
X981036
合 計 | 1 | 口
単位当り | 1 | 口 | 当り
条 件 名 称 |  |  | 入 力 値 | 条 件 値
J01 呼び径 |  |  | 5 | 径250mm
J02 管種 |  |  | 1 | 直管
J03 接合割増 |  |  | 1 | 通常
J04 接合・取外し区分 |  |  | 1 | ＧＸ形継手接合工
ＧＸ形継手接合工 |  |  |  |  | 施工歩掛表(DW000245-0006)
径250mm、異形管、通常 |  |  |  |  | 1 | 口 | 当り
名 称 ・ 規 格 | 数 量 | 単位 | 単 価 | 金 額 | 摘 要
特殊作業員
[1]
| 0.08 | 人
RW1001
普通作業員
[1]
| 0.08 | 人
RW1002
諸雑費
Σ[1] * 0.010 | 1 | 式
X981036
合 計 | 1 | 口
単位当り | 1 | 口 | 当り
条 件 名 称 |  |  | 入 力 値 | 条 件 値
J01 呼び径 |  |  | 5 | 径250mm
J02 管種 |  |  | 2 | 異形管
J03 接合割増 |  |  | 1 | 通常
J04 接合・取外し区分 |  |  | 1 | ＧＸ形継手接合工
ＧＸ形継手接合工 |  |  |  |  | 施工歩掛表(DW000245-0007)
径250mm、異形管、G-Link |  |  |  |  | 1 | 口 | 当り
名 称 ・ 規 格 | 数 量 | 単位 | 単 価 | 金 額 | 摘 要
特殊作業員
[1]
| 0.128 | 人
RW1001
普通作業員
[1]
| 0.128 | 人
RW1002
諸雑費
Σ[1] * 0.010 | 1 | 式
X981036
合 計 | 1 | 口
単位当り | 1 | 口 | 当り
条 件 名 称 |  |  | 入 力 値 | 条 件 値
J01 呼び径 |  |  | 5 | 径250mm
J02 管種 |  |  | 2 | 異形管
J03 接合割増 |  |  | 3 | G-Link
J04 接合・取外し区分 |  |  | 1 | ＧＸ形継手接合工
ＧＸ形継手接合工 |  |  |  |  | 施工歩掛表(DW000245-0008)
径100mm、異形管、G-Link |  |  |  |  | 1 | 口 | 当り
名 称 ・ 規 格 | 数 量 | 単位 | 単 価 | 金 額 | 摘 要
特殊作業員
[1]
| 0.08 | 人
RW1001
普通作業員
[1]
| 0.08 | 人
RW1002
諸雑費
Σ[1] * 0.010 | 1 | 式
X981036
合 計 | 1 | 口
単位当り | 1 | 口 | 当り
条 件 名 称 |  |  | 入 力 値 | 条 件 値
J01 呼び径 |  |  | 2 | 径100mm
J02 管種 |  |  | 2 | 異形管
J03 接合割増 |  |  | 3 | G-Link
J04 接合・取外し区分 |  |  | 1 | ＧＸ形継手接合工
フランジ継手工 |  |  |  |  | 施工歩掛表(DW000230-0009)
径75(80)mm、JWWA 10K（0.98MPa） |  |  |  |  | 1 | 口 | 当り
名 称 ・ 規 格 | 数 量 | 単位 | 単 価 | 金 額 | 摘 要
特殊作業員
[1]
| 0.11 | 人
RW1001
普通作業員
[1]
| 0.11 | 人
RW1002
諸雑費
Σ[1] * 0.010 | 1 | 式
X981036
合 計 | 1 | 口
単位当り | 1 | 口 | 当り
条 件 名 称 |  |  | 入 力 値 | 条 件 値
J01 継手・取外し区分 |  |  | 1 | フランジ継手工
J02 呼び径 |  |  | 2 | 径75(80)mm
J03 規格 |  |  | 2 | JWWA 10K（0.98MPa）
鋳鉄製仕切弁設置工(縦･横型)(機械) |  |  |  |  | 施工歩掛表(DW000805-0010)
径250mm、たて型 |  |  |  |  | 1 | 基 | 当り
名 称 ・ 規 格 | 数 量 | 単位 | 単 価 | 金 額 | 摘 要
特殊作業員
| 0.06 | 人
RW1001
普通作業員
| 0.1 | 人
RW1002
トラック運転費
クレーン装置付 4～4.5ｔ積 2.9ｔ吊、標準値を使用する | 0.73 | 時間
施工歩掛表(KC010450-0002)
合 計 | 1 | 基
単位当り | 1 | 基 | 当り
条 件 名 称 |  |  | 入 力 値 | 条 件 値
J01 呼び径 |  |  | 5 | 径250mm
J02 仕切弁 |  |  | 1 | たて型
J03 設置・撤去区分 |  |  | 1 | 鋳鉄製仕切弁設置工(縦･横型)(機械)
鉄蓋設置工 |  |  |  |  | 施工歩掛表(DW000845-0011)
円形、１号 250mm、設置 |  |  |  |  | 10 | 個 | 当り
名 称 ・ 規 格 | 数 量 | 単位 | 単 価 | 金 額 | 摘 要
普通作業員
[1]
| 0.6 | 人
RW1002
無収縮モルタル
| 0.03 | m3
ZNJ00480
合 計 | 10 | 個
単位当り | 1 | 個 | 当り
条 件 名 称 |  |  | 入 力 値 | 条 件 値
J01 機種 |  |  | 1 | 円形
J02 号数 |  |  | 1 | １号 250mm
J04 設置・撤去区分 |  |  | 1 | 設置
ﾚｼﾞﾝｺﾝｸﾘｰﾄ製ﾎﾞｯｸｽ設置工（円形） |  |  |  |  | 施工歩掛表(DW000850-0012)
１号 上部壁 内寸250mm、高さ150mm、設置 |  |  |  |  | 1 | 個 | 当り
名 称 ・ 規 格 | 数 量 | 単位 | 単 価 | 金 額 | 摘 要
普通作業員
| 0.01 | 人
RW1002
合 計 | 1 | 個
単位当り | 1 | 個 | 当り
条 件 名 称 |  |  | 入 力 値 | 条 件 値
J01 ﾚｼﾞﾝｺﾝｸﾘｰﾄ製ﾎﾞｯｸｽ種類 |  |  | 2 | １号 上部壁 内寸250mm
J02 高さ |  |  | 4 | 高さ150mm
J03 設置・撤去区分 |  |  | 1 | 設置
ﾚｼﾞﾝｺﾝｸﾘｰﾄ製ﾎﾞｯｸｽ設置工（円形） |  |  |  |  | 施工歩掛表(DW000850-0013)
１号 下部壁 内寸250mm、高さ300mm、設置 |  |  |  |  | 1 | 個 | 当り
名 称 ・ 規 格 | 数 量 | 単位 | 単 価 | 金 額 | 摘 要
普通作業員
| 0.01 | 人
RW1002
合 計 | 1 | 個
単位当り | 1 | 個 | 当り
条 件 名 称 |  |  | 入 力 値 | 条 件 値
J01 ﾚｼﾞﾝｺﾝｸﾘｰﾄ製ﾎﾞｯｸｽ種類 |  |  | 4 | １号 下部壁 内寸250mm
J02 高さ |  |  | 6 | 高さ300mm
J03 設置・撤去区分 |  |  | 1 | 設置
ﾚｼﾞﾝｺﾝｸﾘｰﾄ製ﾎﾞｯｸｽ設置工（円形） |  |  |  |  | 施工歩掛表(DW000850-0014)
１号 底版 内寸250mm、高さ40mm、設置 |  |  |  |  | 1 | 個 | 当り
名 称 ・ 規 格 | 数 量 | 単位 | 単 価 | 金 額 | 摘 要
普通作業員
| 0.01 | 人
RW1002
合 計 | 1 | 個
単位当り | 1 | 個 | 当り
条 件 名 称 |  |  | 入 力 値 | 条 件 値
J01 ﾚｼﾞﾝｺﾝｸﾘｰﾄ製ﾎﾞｯｸｽ種類 |  |  | 5 | １号 底版 内寸250mm
J02 高さ |  |  | 1 | 高さ40mm
J03 設置・撤去区分 |  |  | 1 | 設置
空気弁設置工 |  |  |  |  | 施工歩掛表(DW000830-0015)
人力施工、径13～25mm |  |  |  |  | 1 | 基 | 当り
名 称 ・ 規 格 | 数 量 | 単位 | 単 価 | 金 額 | 摘 要
特殊作業員
[1]
| 0.05 | 人
RW1001
普通作業員
[1]
| 0.1 | 人
RW1002
諸雑費
Σ[1] * 0.010 | 1 | 式
X981036
合 計 | 1 | 基
単位当り | 1 | 基 | 当り
条 件 名 称 |  |  | 入 力 値 | 条 件 値
J01 施工区分 |  |  | 1 | 空気弁設置工
J02 方法 |  |  | 2 | 人力施工
J03 呼び径 |  |  | 1 | 径13～25mm
鉄蓋設置工 |  |  |  |  | 施工歩掛表(DW000845-0016)
円形、３号 500mm、設置 |  |  |  |  | 10 | 個 | 当り
名 称 ・ 規 格 | 数 量 | 単位 | 単 価 | 金 額 | 摘 要
普通作業員
[1]
| 1 | 人
RW1002
無収縮モルタル
| 0.07 | m3
ZNJ00480
合 計 | 10 | 個
単位当り | 1 | 個 | 当り
条 件 名 称 |  |  | 入 力 値 | 条 件 値
J01 機種 |  |  | 1 | 円形
J02 号数 |  |  | 3 | ３号 500mm
J04 設置・撤去区分 |  |  | 01 | 設置
ﾚｼﾞﾝｺﾝｸﾘｰﾄ製ﾎﾞｯｸｽ設置工（円形） |  |  |  |  | 施工歩掛表(DW000850-0017)
３号 調整リング 内寸500mm、高さ50mm、設置 |  |  |  |  | 1 | 個 | 当り
名 称 ・ 規 格 | 数 量 | 単位 | 単 価 | 金 額 | 摘 要
普通作業員
| 0.02 | 人
RW1002
合 計 | 1 | 個
単位当り | 1 | 個 | 当り
条 件 名 称 |  |  | 入 力 値 | 条 件 値
J01 ﾚｼﾞﾝｺﾝｸﾘｰﾄ製ﾎﾞｯｸｽ種類 |  |  | 11 | ３号 調整リング 内寸500mm
J02 高さ |  |  | 2 | 高さ50mm
J03 設置・撤去区分 |  |  | 01 | 設置
ﾚｼﾞﾝｺﾝｸﾘｰﾄ製ﾎﾞｯｸｽ設置工（円形） |  |  |  |  | 施工歩掛表(DW000850-0018)
３号 上部壁 内寸500mm、高さ200mm、設置 |  |  |  |  | 1 | 個 | 当り
名 称 ・ 規 格 | 数 量 | 単位 | 単 価 | 金 額 | 摘 要
普通作業員
| 0.03 | 人
RW1002
合 計 | 1 | 個
単位当り | 1 | 個 | 当り
条 件 名 称 |  |  | 入 力 値 | 条 件 値
J01 ﾚｼﾞﾝｺﾝｸﾘｰﾄ製ﾎﾞｯｸｽ種類 |  |  | 12 | ３号 上部壁 内寸500mm
J02 高さ |  |  | 5 | 高さ200mm
J03 設置・撤去区分 |  |  | 01 | 設置
ﾚｼﾞﾝｺﾝｸﾘｰﾄ製ﾎﾞｯｸｽ設置工（円形） |  |  |  |  | 施工歩掛表(DW000850-0019)
３号 下部壁 内寸500mm、高さ300mm、設置 |  |  |  |  | 1 | 個 | 当り
名 称 ・ 規 格 | 数 量 | 単位 | 単 価 | 金 額 | 摘 要
普通作業員
| 0.02 | 人
RW1002
合 計 | 1 | 個
単位当り | 1 | 個 | 当り
条 件 名 称 |  |  | 入 力 値 | 条 件 値
J01 ﾚｼﾞﾝｺﾝｸﾘｰﾄ製ﾎﾞｯｸｽ種類 |  |  | 14 | ３号 下部壁 内寸500mm
J02 高さ |  |  | 6 | 高さ300mm
J03 設置・撤去区分 |  |  | 01 | 設置
ﾚｼﾞﾝｺﾝｸﾘｰﾄ製ﾎﾞｯｸｽ設置工（円形） |  |  |  |  | 施工歩掛表(DW000850-0020)
３号 底版 内寸500mm、高さ40mm、設置 |  |  |  |  | 1 | 個 | 当り
名 称 ・ 規 格 | 数 量 | 単位 | 単 価 | 金 額 | 摘 要
普通作業員
| 0.02 | 人
RW1002
合 計 | 1 | 個
単位当り | 1 | 個 | 当り
条 件 名 称 |  |  | 入 力 値 | 条 件 値
J01 ﾚｼﾞﾝｺﾝｸﾘｰﾄ製ﾎﾞｯｸｽ種類 |  |  | 15 | ３号 底版 内寸500mm
J02 高さ |  |  | 1 | 高さ40mm
J03 設置・撤去区分 |  |  | 01 | 設置
管明示テープ工 |  |  |  |  | 施工歩掛表(DW000280-0021)
径 250*5000 |  |  |  |  | 100 | ｍ | 当り
名 称 ・ 規 格 | 数 量 | 単位 | 単 価 | 金 額 | 摘 要
普通作業員
[1]
| 0.12 | 人
RW1002
合 計 | 100 | ｍ
単位当り | 1 | ｍ | 当り
条 件 名 称 |  |  | 入 力 値 | 条 件 値
J01 呼び径・寸法(mm) |  |  | 5 | 径 250*5000
管明示シート工 |  |  |  |  | 施工歩掛表(DW000285-0022)
[5 empty] | 100 | ｍ | 当り
名 称 ・ 規 格 | 数 量 | 単位 | 単 価 | 金 額 | 摘 要
普通作業員
[1]
| 0.4 | 人
RW1002
合 計 | 100 | ｍ
単位当り | 1 | ｍ | 当り
ﾎﾟﾘｴﾁﾚﾝ管据付工 |  |  |  |  | 施工歩掛表(DW000505-0023)
径75mm |  |  |  |  | 10 | ｍ | 当り
名 称 ・ 規 格 | 数 量 | 単位 | 単 価 | 金 額 | 摘 要
特殊作業員
| 0.1 | 人
RW1001
普通作業員
| 0.18 | 人
RW1002
合 計 | 10 | ｍ
単位当り | 1 | ｍ | 当り
条 件 名 称 |  |  | 入 力 値 | 条 件 値
J01 呼び径 |  |  | 7 | 径75mm
J02 据付・撤去区分 |  |  | 1 | ﾎﾟﾘｴﾁﾚﾝ管据付工
ポリエチレン管切断工 |  |  |  |  | 施工歩掛表(DW000760-0024)
径75mm |  |  |  |  | 1 | 口 | 当り
名 称 ・ 規 格 | 数 量 | 単位 | 単 価 | 金 額 | 摘 要
特殊作業員
[1]
| 0.01 | 人
RW1001
普通作業員
[1]
| 0.01 | 人
RW1002
諸雑費
Σ[1] * 0.070 | 1 | 式
X981036
合 計 | 1 | 口
単位当り | 1 | 口 | 当り
条 件 名 称 |  |  | 入 力 値 | 条 件 値
J01 呼び径 |  |  | 7 | 径75mm
J02 切断・撤去区分 |  |  | 1 | ポリエチレン管切断工
ポリエチレン管継手工 |  |  |  |  | 施工歩掛表(DW000510-0025)
径75mm、融着継手をする、融着の１口継手とする |  |  |  |  | 1 | 箇所 | 当り
名 称 ・ 規 格 | 数 量 | 単位 | 単 価 | 金 額 | 摘 要
特殊作業員
[1]
| 0.056 | 人
RW1001
普通作業員
[1]
| 0.056 | 人
RW1002
諸雑費
Σ[1] * 0.140 | 1 | 式
X981036
合 計 | 1 | 箇所
単位当り | 1 | 箇所 | 当り
条 件 名 称 |  |  | 入 力 値 | 条 件 値
J01 呼び径 |  |  | 7 | 径75mm
J02 継手区分 |  |  | 2 | 融着継手をする
J03 融着継手工区分 |  |  | 2 | 融着の１口継手とする
鋳鉄製仕切弁設置工(縦･横型)(機械) |  |  |  |  | 施工歩掛表(DW000805-0026)
径100mm以下、たて型 |  |  |  |  | 1 | 基 | 当り
名 称 ・ 規 格 | 数 量 | 単位 | 単 価 | 金 額 | 摘 要
特殊作業員
| 0.03 | 人
RW1001
普通作業員
| 0.05 | 人
RW1002
トラック運転費
クレーン装置付 4～4.5ｔ積 2.9ｔ吊、標準値を使用する | 0.4 | 時間
施工歩掛表(KC010450-0002)
合 計 | 1 | 基
単位当り | 1 | 基 | 当り
条 件 名 称 |  |  | 入 力 値 | 条 件 値
J01 呼び径 |  |  | 1 | 径100mm以下
J02 仕切弁 |  |  | 1 | たて型
J03 設置・撤去区分 |  |  | 1 | 鋳鉄製仕切弁設置工(縦･横型)(機械)
ﾚｼﾞﾝｺﾝｸﾘｰﾄ製ﾎﾞｯｸｽ設置工（円形） |  |  |  |  | 施工歩掛表(DW000850-0027)
１号 中部壁 内寸250mm、高さ100mm、設置 |  |  |  |  | 1 | 個 | 当り
名 称 ・ 規 格 | 数 量 | 単位 | 単 価 | 金 額 | 摘 要
普通作業員
| 0.01 | 人
RW1002
合 計 | 1 | 個
単位当り | 1 | 個 | 当り
条 件 名 称 |  |  | 入 力 値 | 条 件 値
J01 ﾚｼﾞﾝｺﾝｸﾘｰﾄ製ﾎﾞｯｸｽ種類 |  |  | 3 | １号 中部壁 内寸250mm
J02 高さ |  |  | 3 | 高さ100mm
J03 設置・撤去区分 |  |  | 1 | 設置
ﾚｼﾞﾝｺﾝｸﾘｰﾄ製ﾎﾞｯｸｽ設置工（円形） |  |  |  |  | 施工歩掛表(DW000850-0028)
１号 中部壁 内寸250mm、高さ300mm、設置 |  |  |  |  | 1 | 個 | 当り
名 称 ・ 規 格 | 数 量 | 単位 | 単 価 | 金 額 | 摘 要
普通作業員
| 0.01 | 人
RW1002
合 計 | 1 | 個
単位当り | 1 | 個 | 当り
条 件 名 称 |  |  | 入 力 値 | 条 件 値
J01 ﾚｼﾞﾝｺﾝｸﾘｰﾄ製ﾎﾞｯｸｽ種類 |  |  | 3 | １号 中部壁 内寸250mm
J02 高さ |  |  | 6 | 高さ300mm
J03 設置・撤去区分 |  |  | 1 | 設置
管明示テープ工（ポリエチレン管） |  |  |  |  | 施工歩掛表(DW000515-0029)
φ50 |  |  |  |  | 100 | ｍ | 当り
名 称 ・ 規 格 | 数 量 | 単位 | 単 価 | 金 額 | 摘 要
普通作業員
| 0.09 | 人
RW1002
合 計 | 100 | ｍ
単位当り | 1 | ｍ | 当り
条 件 名 称 |  |  | 入 力 値 | 条 件 値
J01 呼び径（mm） |  |  | 1 | φ50
ﾎﾟﾘｴﾁﾚﾝ管据付工 |  |  |  |  | 施工歩掛表(DW000505-0030)
径25mm |  |  |  |  | 10 | ｍ | 当り
名 称 ・ 規 格 | 数 量 | 単位 | 単 価 | 金 額 | 摘 要
特殊作業員
| 0.07 | 人
RW1001
普通作業員
| 0.12 | 人
RW1002
合 計 | 10 | ｍ
単位当り | 1 | ｍ | 当り
条 件 名 称 |  |  | 入 力 値 | 条 件 値
J01 呼び径 |  |  | 3 | 径25mm
J02 据付・撤去区分 |  |  | 1 | ﾎﾟﾘｴﾁﾚﾝ管据付工
ポリエチレン管切断工 |  |  |  |  | 施工歩掛表(DW000760-0031)
径25mm |  |  |  |  | 1 | 口 | 当り
名 称 ・ 規 格 | 数 量 | 単位 | 単 価 | 金 額 | 摘 要
特殊作業員
[1]
| 0.01 | 人
RW1001
普通作業員
[1]
| 0.01 | 人
RW1002
諸雑費
Σ[1] * 0.010 | 1 | 式
X981036
合 計 | 1 | 口
単位当り | 1 | 口 | 当り
条 件 名 称 |  |  | 入 力 値 | 条 件 値
J01 呼び径 |  |  | 3 | 径25mm
J02 切断・撤去区分 |  |  | 1 | ポリエチレン管切断工
サドル分水栓建込み工 |  |  |  |  | 施工歩掛表(DW010205-0032)
本管呼び径 250mm、給水管呼び径 25mm、鋳鉄管 |  |  |  |  | 1 | 箇所 | 当り
名 称 ・ 規 格 | 数 量 | 単位 | 単 価 | 金 額 | 摘 要
特殊作業員
[1]
| 0.1 | 人
RW1001
普通作業員
[1]
| 0.1 | 人
RW1002
諸雑費
Σ[1] * 0.120 | 1 | 式
X981036
合 計 | 1 | 箇所
単位当り | 1 | 箇所 | 当り
条 件 名 称 |  |  | 入 力 値 | 条 件 値
J01 本管種別 |  |  | 1 | 鋳鉄管
J02 本管呼び径 |  |  | 8 | 本管呼び径 250mm
J03 呼び径 |  |  | 3 | 給水管呼び径 25mm
ポリエチレン管継手工 |  |  |  |  | 施工歩掛表(DW000510-0033)
径25mm、融着継手としない |  |  |  |  | 1 | 口 | 当り
名 称 ・ 規 格 | 数 量 | 単位 | 単 価 | 金 額 | 摘 要
特殊作業員
[1]
| 0.02 | 人
RW1001
普通作業員
[1]
| 0.02 | 人
RW1002
諸雑費
Σ[1] * 0.010 | 1 | 式
X981036
合 計 | 1 | 口
単位当り | 1 | 口 | 当り
条 件 名 称 |  |  | 入 力 値 | 条 件 値
J01 呼び径 |  |  | 3 | 径25mm
J02 継手区分 |  |  | 1 | 融着継手としない
ﾎﾟﾘｴﾁﾚﾝ管据付工 |  |  |  |  | 施工歩掛表(DW000505-0034)
径100mm |  |  |  |  | 10 | ｍ | 当り
名 称 ・ 規 格 | 数 量 | 単位 | 単 価 | 金 額 | 摘 要
特殊作業員
| 0.12 | 人
RW1001
普通作業員
| 0.2 | 人
RW1002
合 計 | 10 | ｍ
単位当り | 1 | ｍ | 当り
条 件 名 称 |  |  | 入 力 値 | 条 件 値
J01 呼び径 |  |  | 8 | 径100mm
J02 据付・撤去区分 |  |  | 1 | ﾎﾟﾘｴﾁﾚﾝ管据付工
ポリエチレン管切断工 |  |  |  |  | 施工歩掛表(DW000760-0035)
径100mm |  |  |  |  | 1 | 口 | 当り
名 称 ・ 規 格 | 数 量 | 単位 | 単 価 | 金 額 | 摘 要
特殊作業員
[1]
| 0.02 | 人
RW1001
普通作業員
[1]
| 0.02 | 人
RW1002
諸雑費
Σ[1] * 0.070 | 1 | 式
X981036
合 計 | 1 | 口
単位当り | 1 | 口 | 当り
条 件 名 称 |  |  | 入 力 値 | 条 件 値
J01 呼び径 |  |  | 8 | 径100mm
J02 切断・撤去区分 |  |  | 1 | ポリエチレン管切断工
ポリエチレン管継手工 |  |  |  |  | 施工歩掛表(DW000510-0036)
径100mm、融着継手をする、融着の１口継手とする |  |  |  |  | 1 | 箇所 | 当り
名 称 ・ 規 格 | 数 量 | 単位 | 単 価 | 金 額 | 摘 要
特殊作業員
[1]
| 0.084 | 人
RW1001
普通作業員
[1]
| 0.084 | 人
RW1002
諸雑費
Σ[1] * 0.140 | 1 | 式
X981036
合 計 | 1 | 箇所
単位当り | 1 | 箇所 | 当り
条 件 名 称 |  |  | 入 力 値 | 条 件 値
J01 呼び径 |  |  | 8 | 径100mm
J02 継手区分 |  |  | 2 | 融着継手をする
J03 融着継手工区分 |  |  | 2 | 融着の１口継手とする
硬質塩化ﾋﾞﾆﾙ管据付工 |  |  |  |  | 施工歩掛表(DW000405-0037)
径50mm |  |  |  |  | 10 | ｍ | 当り
名 称 ・ 規 格 | 数 量 | 単位 | 単 価 | 金 額 | 摘 要
特殊作業員
| 0.1 | 人
RW1001
普通作業員
| 0.18 | 人
RW1002
合 計 | 10 | ｍ
単位当り | 1 | ｍ | 当り
条 件 名 称 |  |  | 入 力 値 | 条 件 値
J01 呼び径 |  |  | 7 | 径50mm
J02 据付・撤去区分 |  |  | 1 | 硬質塩化ﾋﾞﾆﾙ管据付工
硬質塩化ﾋﾞﾆﾙ管切断工 |  |  |  |  | 施工歩掛表(DW000755-0038)
径50mm |  |  |  |  | 1 | 口 | 当り
名 称 ・ 規 格 | 数 量 | 単位 | 単 価 | 金 額 | 摘 要
特殊作業員
[1]
| 0.01 | 人
RW1001
普通作業員
[1]
| 0.01 | 人
RW1002
諸雑費
Σ[1] * 0.010 | 1 | 式
X981036
合 計 | 1 | 口
単位当り | 1 | 口 | 当り
条 件 名 称 |  |  | 入 力 値 | 条 件 値
J01 呼び径 |  |  | 7 | 径50mm
J02 切断・撤去区分 |  |  | 1 | 硬質塩化ﾋﾞﾆﾙ管切断工
硬質塩化ﾋﾞﾆﾙ管TS継手工 |  |  |  |  | 施工歩掛表(DW000410-0039)
径50mm |  |  |  |  | 2 | 口 | 当り
名 称 ・ 規 格 | 数 量 | 単位 | 単 価 | 金 額 | 摘 要
特殊作業員
[1]
| 0.04 | 人
RW1001
普通作業員
[1]
| 0.04 | 人
RW1002
諸雑費
Σ[1] * 0.010 | 1 | 式
X981036
合 計 | 2 | 口
単位当り | 1 | 口 | 当り
条 件 名 称 |  |  | 入 力 値 | 条 件 値
J01 呼び径 |  |  | 7 | 径50mm
仕切弁設置工（縦・横型）（人力） |  |  |  |  | 施工歩掛表(DW000815-0040)
径50mm |  |  |  |  | 1 | 基 | 当り
名 称 ・ 規 格 | 数 量 | 単位 | 単 価 | 金 額 | 摘 要
特殊作業員
| 0.03 | 人
RW1001
普通作業員
| 0.15 | 人
RW1002
合 計 | 1 | 基
単位当り | 1 | 基 | 当り
条 件 名 称 |  |  | 入 力 値 | 条 件 値
J01 設置工区分 |  |  | 1 | 仕切弁設置工（縦・横型）（人力）
J02 呼び径 |  |  | 1 | 径50mm
ＧＸ形継手取外し工 |  |  |  |  | 施工歩掛表(DW000245-0041)
径250mm、異形管、通常 |  |  |  |  | 1 | 口 | 当り
名 称 ・ 規 格 | 数 量 | 単位 | 単 価 | 金 額 | 摘 要
特殊作業員
[1]
| 0.2 | 人
RW1001
普通作業員
[1]
| 0.2 | 人
RW1002
諸雑費
Σ[1] * 0.010 | 1 | 式
X981036
合 計 | 1 | 口
単位当り | 1 | 口 | 当り
条 件 名 称 |  |  | 入 力 値 | 条 件 値
J01 呼び径 |  |  | 5 | 径250mm
J02 管種 |  |  | 2 | 異形管
J03 接合割増 |  |  | 1 | 通常
J04 接合・取外し区分 |  |  | 2 | ＧＸ形継手取外し工
メカニカル継手工 |  |  |  |  | 施工歩掛表(DW000215-0042)
径100mm、Ｕ、ＵＦ、ＬＵＦ、ＵＳ形（ＳＢ、ＶＴ、ＬＳ方式）以外、なし |  |  |  |  | 1 | 口 | 当り
名 称 ・ 規 格 | 数 量 | 単位 | 単 価 | 金 額 | 摘 要
特殊作業員
[1]
| 0.05 | 人
RW1001
普通作業員
[1]
| 0.05 | 人
RW1002
諸雑費
Σ[1] * 0.010 | 1 | 式
X981036
合 計 | 1 | 口
単位当り | 1 | 口 | 当り
条 件 名 称 |  |  | 入 力 値 | 条 件 値
J01 継手・取外し区分 |  |  | 1 | メカニカル継手工
J02 呼び径 |  |  | 2 | 径100mm
J03 継手種別 |  |  | 2 | Ｕ、ＵＦ、ＬＵＦ、ＵＳ形（ＳＢ、ＶＴ、ＬＳ方式）以外
J07 耐震型補強金具補正 |  |  | 1 | なし
硬質塩化ﾋﾞﾆﾙ管TS継手工 |  |  |  |  | 施工歩掛表(DW000410-0043)
径75mm |  |  |  |  | 2 | 口 | 当り
名 称 ・ 規 格 | 数 量 | 単位 | 単 価 | 金 額 | 摘 要
特殊作業員
[1]
| 0.04 | 人
RW1001
普通作業員
[1]
| 0.04 | 人
RW1002
諸雑費
Σ[1] * 0.010 | 1 | 式
X981036
合 計 | 2 | 口
単位当り | 1 | 口 | 当り
条 件 名 称 |  |  | 入 力 値 | 条 件 値
J01 呼び径 |  |  | 8 | 径75mm
鋳鉄管切断 |  |  |  |  | 施工歩掛表(DW000705-0044)
エンジンカッター、径100mm |  |  |  |  | 1 | 口 | 当り
名 称 ・ 規 格 | 数 量 | 単位 | 単 価 | 金 額 | 摘 要
特殊作業員
[1]
| 0.03 | 人
RW1001
普通作業員
[1]
| 0.06 | 人
RW1002
エンジンカッター
φ100 | 0.03 | 日
ZW83510100
諸雑費
Σ[1] * 0.300 | 1 | 式
X981036
合 計 | 1 | 口
単位当り | 1 | 口 | 当り
条 件 名 称 |  |  | 入 力 値 | 条 件 値
J01 カッター種類 |  |  | 2 | エンジンカッター
J02 呼び径 |  |  | 3 | 径100mm
硬質塩化ﾋﾞﾆﾙ管切断工 |  |  |  |  | 施工歩掛表(DW000755-0045)
径75mm |  |  |  |  | 1 | 口 | 当り
名 称 ・ 規 格 | 数 量 | 単位 | 単 価 | 金 額 | 摘 要
特殊作業員
[1]
| 0.02 | 人
RW1001
普通作業員
[1]
| 0.02 | 人
RW1002
諸雑費
Σ[1] * 0.050 | 1 | 式
X981036
合 計 | 1 | 口
単位当り | 1 | 口 | 当り
条 件 名 称 |  |  | 入 力 値 | 条 件 値
J01 呼び径 |  |  | 8 | 径75mm
J02 切断・撤去区分 |  |  | 1 | 硬質塩化ﾋﾞﾆﾙ管切断工
鉄蓋設置工 |  |  |  |  | 施工歩掛表(DW000845-0046)
円形、１号 250mm、撤去 |  |  |  |  | 10 | 個 | 当り
名 称 ・ 規 格 | 数 量 | 単位 | 単 価 | 金 額 | 摘 要
普通作業員
[1]
| 0.36 | 人
RW1002
合 計 | 10 | 個
単位当り | 1 | 個 | 当り
条 件 名 称 |  |  | 入 力 値 | 条 件 値
J01 機種 |  |  | 1 | 円形
J02 号数 |  |  | 1 | １号 250mm
J04 設置・撤去区分 |  |  | 2 | 撤去
ﾚｼﾞﾝｺﾝｸﾘｰﾄ製ﾎﾞｯｸｽ設置工（円形） |  |  |  |  | 施工歩掛表(DW000850-0047)
１号 上部壁 内寸250mm、高さ150mm、撤去 |  |  |  |  | 1 | 個 | 当り
名 称 ・ 規 格 | 数 量 | 単位 | 単 価 | 金 額 | 摘 要
普通作業員
| 0.006 | 人
RW1002
合 計 | 1 | 個
単位当り | 1 | 個 | 当り
条 件 名 称 |  |  | 入 力 値 | 条 件 値
J01 ﾚｼﾞﾝｺﾝｸﾘｰﾄ製ﾎﾞｯｸｽ種類 |  |  | 2 | １号 上部壁 内寸250mm
J02 高さ |  |  | 4 | 高さ150mm
J03 設置・撤去区分 |  |  | 2 | 撤去
ﾚｼﾞﾝｺﾝｸﾘｰﾄ製ﾎﾞｯｸｽ設置工（円形） |  |  |  |  | 施工歩掛表(DW000850-0048)
１号 下部壁 内寸250mm、高さ300mm、撤去 |  |  |  |  | 1 | 個 | 当り
名 称 ・ 規 格 | 数 量 | 単位 | 単 価 | 金 額 | 摘 要
普通作業員
| 0.006 | 人
RW1002
合 計 | 1 | 個
単位当り | 1 | 個 | 当り
条 件 名 称 |  |  | 入 力 値 | 条 件 値
J01 ﾚｼﾞﾝｺﾝｸﾘｰﾄ製ﾎﾞｯｸｽ種類 |  |  | 4 | １号 下部壁 内寸250mm
J02 高さ |  |  | 6 | 高さ300mm
J03 設置・撤去区分 |  |  | 2 | 撤去
ﾚｼﾞﾝｺﾝｸﾘｰﾄ製ﾎﾞｯｸｽ設置工（円形） |  |  |  |  | 施工歩掛表(DW000850-0049)
１号 底版 内寸250mm、高さ40mm、撤去 |  |  |  |  | 1 | 個 | 当り
名 称 ・ 規 格 | 数 量 | 単位 | 単 価 | 金 額 | 摘 要
普通作業員
| 0.006 | 人
RW1002
合 計 | 1 | 個
単位当り | 1 | 個 | 当り
条 件 名 称 |  |  | 入 力 値 | 条 件 値
J01 ﾚｼﾞﾝｺﾝｸﾘｰﾄ製ﾎﾞｯｸｽ種類 |  |  | 5 | １号 底版 内寸250mm
J02 高さ |  |  | 1 | 高さ40mm
J03 設置・撤去区分 |  |  | 2 | 撤去
区画線設置（溶融式）［標単］ |  |  |  |  | 施工歩掛表(DC072205-0050)
実線 幅 15cm、1.5mm（標準）、白、無・昼間、供用区間、通常舗装(排水性舗装以外)、溶融式 ｶﾞﾗｽﾋﾞｰｽﾞ含有量 15～18％、ｱｽﾌｧﾙﾄ舗装 |  |  |  |  | 1000 | ｍ | 当り
名 称 ・ 規 格 | 数 量 | 単位 | 単 価 | 金 額 | 摘 要
区画線設置工[溶融式(手動)][供用区間]
実線 15cm､時間的制約 無､機･労 昼間 | 1000 | ｍ
Q00101010100
路面標示用塗料 ３種１号
[9]
白 JIS K 5665 3種1号 溶融型 ｶﾞﾗｽﾋﾞｰｽﾞ含有量15～18% | 570 | kg
ZC41030010
プライマー
[9]
区画線用 | 25 | kg
ZC41310010
ガラスビーズ
[9]
JIS R 3301 1号 粒度0.106～0.850mm | 25 | kg
ZC41320010
軽油
[9]
小型ローリー | 47 | ﾘｯﾄﾙ
ZC19020000
諸雑費
Σ[9] * 0.05 | 1 | 式
X981036
合 計 | 1000 | ｍ
単位当り | 1 | ｍ | 当り
条 件 名 称 |  |  | 入 力 値 | 条 件 値
区画線設置（溶融式）［標単］ |  |  |  |  | 施工歩掛表(DC072205-0050)
実線 幅 15cm、1.5mm（標準）、白、無・昼間、供用区間、通常舗装(排水性舗装以外)、溶融式 ｶﾞﾗｽﾋﾞｰｽﾞ含有量 15～18％、ｱｽﾌｧﾙﾄ舗装 |  |  |  |  | 1000 | ｍ | 当り
名 称 ・ 規 格 | 数 量 | 単位 | 単 価 | 金 額 | 摘 要
条 件 名 称 |  |  | 入 力 値 | 条 件 値
J01 規格･仕様区分 |  |  | 1 | 実線 幅 15cm
J02 時間的制約・作業時間帯 |  |  | 1 | 無・昼間
J03 供用区分 |  |  | 1 | 供用区間
J04 排水性舗装区分 |  |  | 1 | 通常舗装(排水性舗装以外)
J05 塗布厚 |  |  | 1 | 1.5mm（標準）
J06 塗料区分 |  |  | 1 | 白
J07 塗料規格 |  |  | 1 | 溶融式 ｶﾞﾗｽﾋﾞｰｽﾞ含有量 15～18％
J08 プライマー規格 |  |  | 1 | ｱｽﾌｧﾙﾄ舗装
土留工（軽量鋼矢板たて込み）（機械） |  |  |  |  | 施工歩掛表(DW000110-0051)
掘削深=2.5m以下、BH油圧･ｸﾛｰﾗ 0.28m3、排出ガス対策型 |  |  |  |  | 100 | ｍ | 当り
名 称 ・ 規 格 | 数 量 | 単位 | 単 価 | 金 額 | 摘 要
土木一般世話役
| 2.4 | 人
RW1025
特殊作業員
| 2.4 | 人
RW1001
普通作業員
| 7.2 | 人
RW1002
バックホウ運転費
油圧・ｸﾛｰﾗ 0.28m3 | 12.5 | 時間
施工歩掛表(KW000050-0052)
合 計 | 100 | ｍ
単位当り | 1 | ｍ | 当り
条 件 名 称 |  |  | 入 力 値 | 条 件 値
J01 たて込み・引抜き |  |  | 1 | 土留工（軽量鋼矢板たて込み）（機械）
J02 掘削深（ｍ） |  |  | 3 | 掘削深=2.5m以下
J03 規格 |  |  | 3 | BH油圧･ｸﾛｰﾗ 0.28m3
J04 機種 |  |  | 1 | 排出ガス対策型
バックホウ運転費 |  |  |  |  | 施工歩掛表(KW000050-0052)
油圧・ｸﾛｰﾗ 0.28m3 |  |  |  |  | 1 | 時間 | 当り
名 称 ・ 規 格 | 数 量 | 単位 | 単 価 | 金 額 | 摘 要
運転手（特殊）
| 0.16 | 人
RW1014
軽油
小型ローリー | 5.9 | ﾘｯﾄﾙ
ZC19020000
バックホウ機械損料
排出ガス対策型(2次) クローラ型 0.28m3 | 1 | 時間
MC019315
合 計 | 1 | 時間
単位当り | 1 | 時間 | 当り
条 件 名 称 |  |  | 入 力 値 | 条 件 値
J01 バックホウ規格 |  |  | 3 | 油圧・ｸﾛｰﾗ 0.28m3
J05 機種 |  |  | 2 | 排出ガス対策型(2次)
土留工（軽量鋼矢板引抜き）（機械） |  |  |  |  | 施工歩掛表(DW000110-0053)
掘削深=2.5m以下、BH油圧･ｸﾛｰﾗ 0.28m3、排出ガス対策型 |  |  |  |  | 100 | ｍ | 当り
名 称 ・ 規 格 | 数 量 | 単位 | 単 価 | 金 額 | 摘 要
土木一般世話役
| 0.9 | 人
RW1025
特殊作業員
| 0.9 | 人
RW1001
普通作業員
| 2.7 | 人
RW1002
バックホウ運転費
油圧・ｸﾛｰﾗ 0.28m3 | 6.5 | 時間
施工歩掛表(KW000050-0052)
合 計 | 100 | ｍ
単位当り | 1 | ｍ | 当り
条 件 名 称 |  |  | 入 力 値 | 条 件 値
J01 たて込み・引抜き |  |  | 2 | 土留工（軽量鋼矢板引抜き）（機械）
J02 掘削深（ｍ） |  |  | 3 | 掘削深=2.5m以下
J03 規格 |  |  | 3 | BH油圧･ｸﾛｰﾗ 0.28m3
J04 機種 |  |  | 1 | 排出ガス対策型
ﾎﾟﾘｴﾁﾚﾝ管据付工 |  |  |  |  | 施工歩掛表(DW000505-0054)
径20mm |  |  |  |  | 10 | ｍ | 当り
名 称 ・ 規 格 | 数 量 | 単位 | 単 価 | 金 額 | 摘 要
特殊作業員
| 0.07 | 人
RW1001
普通作業員
| 0.12 | 人
RW1002
合 計 | 10 | ｍ
単位当り | 1 | ｍ | 当り
条 件 名 称 |  |  | 入 力 値 | 条 件 値
J01 呼び径 |  |  | 2 | 径20mm
J02 据付・撤去区分 |  |  | 1 | ﾎﾟﾘｴﾁﾚﾝ管据付工
ﾎﾟﾘｴﾁﾚﾝ管据付工 |  |  |  |  | 施工歩掛表(DW000505-0055)
径30mm |  |  |  |  | 10 | ｍ | 当り
名 称 ・ 規 格 | 数 量 | 単位 | 単 価 | 金 額 | 摘 要
特殊作業員
| 0.08 | 人
RW1001
普通作業員
| 0.14 | 人
RW1002
合 計 | 10 | ｍ
単位当り | 1 | ｍ | 当り
条 件 名 称 |  |  | 入 力 値 | 条 件 値
J01 呼び径 |  |  | 4 | 径30mm
J02 据付・撤去区分 |  |  | 1 | ﾎﾟﾘｴﾁﾚﾝ管据付工
ポリエチレン管切断工 |  |  |  |  | 施工歩掛表(DW000760-0056)
径20mm |  |  |  |  | 1 | 口 | 当り
名 称 ・ 規 格 | 数 量 | 単位 | 単 価 | 金 額 | 摘 要
特殊作業員
[1]
| 0.01 | 人
RW1001
普通作業員
[1]
| 0.01 | 人
RW1002
諸雑費
Σ[1] * 0.010 | 1 | 式
X981036
合 計 | 1 | 口
単位当り | 1 | 口 | 当り
条 件 名 称 |  |  | 入 力 値 | 条 件 値
J01 呼び径 |  |  | 2 | 径20mm
J02 切断・撤去区分 |  |  | 1 | ポリエチレン管切断工
ポリエチレン管切断工 |  |  |  |  | 施工歩掛表(DW000760-0057)
径30mm |  |  |  |  | 1 | 口 | 当り
名 称 ・ 規 格 | 数 量 | 単位 | 単 価 | 金 額 | 摘 要
特殊作業員
[1]
| 0.01 | 人
RW1001
普通作業員
[1]
| 0.01 | 人
RW1002
諸雑費
Σ[1] * 0.010 | 1 | 式
X981036
合 計 | 1 | 口
単位当り | 1 | 口 | 当り
条 件 名 称 |  |  | 入 力 値 | 条 件 値
J01 呼び径 |  |  | 4 | 径30mm
J02 切断・撤去区分 |  |  | 1 | ポリエチレン管切断工
サドル分水栓建込み工 |  |  |  |  | 施工歩掛表(DW010205-0058)
本管呼び径 250mm、給水管呼び径 20mm、鋳鉄管 |  |  |  |  | 1 | 箇所 | 当り
名 称 ・ 規 格 | 数 量 | 単位 | 単 価 | 金 額 | 摘 要
特殊作業員
[1]
| 0.09 | 人
RW1001
普通作業員
[1]
| 0.09 | 人
RW1002
諸雑費
Σ[1] * 0.120 | 1 | 式
X981036
合 計 | 1 | 箇所
単位当り | 1 | 箇所 | 当り
条 件 名 称 |  |  | 入 力 値 | 条 件 値
J01 本管種別 |  |  | 1 | 鋳鉄管
J02 本管呼び径 |  |  | 8 | 本管呼び径 250mm
J03 呼び径 |  |  | 2 | 給水管呼び径 20mm
サドル分水栓建込み工 |  |  |  |  | 施工歩掛表(DW010205-0059)
本管呼び径 250mm、給水管呼び径 30mm、鋳鉄管 |  |  |  |  | 1 | 箇所 | 当り
名 称 ・ 規 格 | 数 量 | 単位 | 単 価 | 金 額 | 摘 要
特殊作業員
[1]
| 0.11 | 人
RW1001
普通作業員
[1]
| 0.11 | 人
RW1002
諸雑費
Σ[1] * 0.130 | 1 | 式
X981036
合 計 | 1 | 箇所
単位当り | 1 | 箇所 | 当り
条 件 名 称 |  |  | 入 力 値 | 条 件 値
J01 本管種別 |  |  | 1 | 鋳鉄管
J02 本管呼び径 |  |  | 8 | 本管呼び径 250mm
J03 呼び径 |  |  | 4 | 給水管呼び径 30mm
ポリエチレン管継手工 |  |  |  |  | 施工歩掛表(DW000510-0060)
径20mm、融着継手としない |  |  |  |  | 1 | 口 | 当り
名 称 ・ 規 格 | 数 量 | 単位 | 単 価 | 金 額 | 摘 要
特殊作業員
[1]
| 0.02 | 人
RW1001
普通作業員
[1]
| 0.02 | 人
RW1002
諸雑費
Σ[1] * 0.010 | 1 | 式
X981036
合 計 | 1 | 口
単位当り | 1 | 口 | 当り
条 件 名 称 |  |  | 入 力 値 | 条 件 値
J01 呼び径 |  |  | 2 | 径20mm
J02 継手区分 |  |  | 1 | 融着継手としない
ポリエチレン管継手工 |  |  |  |  | 施工歩掛表(DW000510-0061)
径30mm、融着継手としない |  |  |  |  | 1 | 口 | 当り
名 称 ・ 規 格 | 数 量 | 単位 | 単 価 | 金 額 | 摘 要
特殊作業員
[1]
| 0.03 | 人
RW1001
普通作業員
[1]
| 0.03 | 人
RW1002
諸雑費
Σ[1] * 0.010 | 1 | 式
X981036
合 計 | 1 | 口
単位当り | 1 | 口 | 当り
条 件 名 称 |  |  | 入 力 値 | 条 件 値
J01 呼び径 |  |  | 4 | 径30mm
J02 継手区分 |  |  | 1 | 融着継手としない
コンクリート舗設（人力舗設） |  |  |  |  | 施工歩掛表(WB410820-0062)
(高炉)18- 8-25BB W/C=60%以下、10 cm、無 |  |  |  |  | 100 | m2 | 当り
名 称 ・ 規 格 | 数 量 | 単位 | 単 価 | 金 額 | 摘 要
土木一般世話役
[1]
| 1.08 | 人
RW1025
特殊作業員
[1]
| 3.35 | 人
RW1001
普通作業員
[1]
| 6.38 | 人
RW1002
生コンクリート
18- 8-25BB W/C=60%以下、高炉セメント、大型車使用 | 10.4 | m3
施工歩掛表(DC400110-0063)
アスファルト乳剤
プライムコート ＰＫ－３号 | 126 | ﾘｯﾄﾙ
ZC21330003
諸雑費
Σ[1] * 0.270 | 1 | 式
X981036
合 計 | 100 | m2
単位当り | 1 | m2 | 当り
条 件 名 称 |  |  | 入 力 値 | 条 件 値
コンクリート舗設（人力舗設） |  |  |  |  | 施工歩掛表(WB410820-0062)
(高炉)18- 8-25BB W/C=60%以下、10 cm、無 |  |  |  |  | 100 | m2 | 当り
名 称 ・ 規 格 | 数 量 | 単位 | 単 価 | 金 額 | 摘 要
条 件 名 称 |  |  | 入 力 値 | 条 件 値
J02 鉄網(D6 150×150) |  |  | 0 | 0 m2/100m2
J03 鉄筋鉄網(D13 200×200) |  |  | 0 | 0 t/100m2
J04 補強鉄筋(D13) |  |  | 0 | 0 t/100m2
J05 コンクリート規格 |  |  | 4 | (高炉)18- 8-25BB W/C=60%以下
J06 平均舗装厚 |  |  | 10 | 10 cm
J07 アスファルト中間層の有無 |  |  | 2 | 無
生コンクリート |  |  |  |  | 施工歩掛表(DC400110-0063)
18- 8-25BB W/C=60%以下、高炉セメント、大型車使用 |  |  |  |  | 1 | m3 | 当り
名 称 ・ 規 格 | 数 量 | 単位 | 単 価 | 金 額 | 摘 要
生コンクリート（高炉）
18- 8-25BB W/C=60%以下 | 1 | m3
ZC13732508
合 計 | 1 | m3
単位当り | 1 | m3 | 当り
条 件 名 称 |  |  | 入 力 値 | 条 件 値
J01 生コン種別 |  |  | 5 | 18- 8-25BB W/C=60%以下
J02 セメント種別 |  |  | 3 | 高炉セメント
J03 ミキサ－車種別 |  |  | 1 | 大型車使用
消火栓設置工人力 |  |  |  |  | 施工歩掛表(DW000835-0064)
地下式、単口 |  |  |  |  | 1 | ヶ所 | 当り
名 称 ・ 規 格 | 数 量 | 単位 | 単 価 | 金 額 | 摘 要
特殊作業員
[1]
| 0.12 | 人
RW1001
普通作業員
[1]
| 0.26 | 人
RW1002
諸雑費
Σ[1] * 0.010 | 1 | 式
X981036
合 計 | 1 | ヶ所
単位当り | 1 | ヶ所 | 当り
条 件 名 称 |  |  | 入 力 値 | 条 件 値
J01 施工 |  |  | 2 | 消火栓設置工人力
J02 設置方式 |  |  | 1 | 地下式
J03 機種 |  |  | 1 | 単口
フランジ継手工 |  |  |  |  | 施工歩掛表(DW000230-0065)
径75(80)mm、JWWA 7.5K（0.74MPa） |  |  |  |  | 1 | 口 | 当り
名 称 ・ 規 格 | 数 量 | 単位 | 単 価 | 金 額 | 摘 要
特殊作業員
[1]
| 0.06 | 人
RW1001
普通作業員
[1]
| 0.06 | 人
RW1002
諸雑費
Σ[1] * 0.010 | 1 | 式
X981036
合 計 | 1 | 口
単位当り | 1 | 口 | 当り
条 件 名 称 |  |  | 入 力 値 | 条 件 値
J01 継手・取外し区分 |  |  | 1 | フランジ継手工
J02 呼び径 |  |  | 2 | 径75(80)mm
J03 規格 |  |  | 1 | JWWA 7.5K（0.74MPa）
鉄蓋設置工 |  |  |  |  | 施工歩掛表(DW000845-0066)
円形、３号 500mm、撤去 |  |  |  |  | 10 | 個 | 当り
名 称 ・ 規 格 | 数 量 | 単位 | 単 価 | 金 額 | 摘 要
普通作業員
[1]
| 0.6 | 人
RW1002
合 計 | 10 | 個
単位当り | 1 | 個 | 当り
条 件 名 称 |  |  | 入 力 値 | 条 件 値
J01 機種 |  |  | 1 | 円形
J02 号数 |  |  | 3 | ３号 500mm
J04 設置・撤去区分 |  |  | 2 | 撤去
ﾚｼﾞﾝｺﾝｸﾘｰﾄ製ﾎﾞｯｸｽ設置工（円形） |  |  |  |  | 施工歩掛表(DW000850-0067)
３号 上部壁 内寸500mm、高さ200mm、撤去 |  |  |  |  | 1 | 個 | 当り
名 称 ・ 規 格 | 数 量 | 単位 | 単 価 | 金 額 | 摘 要
普通作業員
| 0.018 | 人
RW1002
合 計 | 1 | 個
単位当り | 1 | 個 | 当り
条 件 名 称 |  |  | 入 力 値 | 条 件 値
J01 ﾚｼﾞﾝｺﾝｸﾘｰﾄ製ﾎﾞｯｸｽ種類 |  |  | 12 | ３号 上部壁 内寸500mm
J02 高さ |  |  | 5 | 高さ200mm
J03 設置・撤去区分 |  |  | 2 | 撤去
ﾚｼﾞﾝｺﾝｸﾘｰﾄ製ﾎﾞｯｸｽ設置工（円形） |  |  |  |  | 施工歩掛表(DW000850-0068)
３号 下部壁 内寸500mm、高さ300mm、撤去 |  |  |  |  | 1 | 個 | 当り
名 称 ・ 規 格 | 数 量 | 単位 | 単 価 | 金 額 | 摘 要
普通作業員
| 0.012 | 人
RW1002
合 計 | 1 | 個
単位当り | 1 | 個 | 当り
条 件 名 称 |  |  | 入 力 値 | 条 件 値
J01 ﾚｼﾞﾝｺﾝｸﾘｰﾄ製ﾎﾞｯｸｽ種類 |  |  | 14 | ３号 下部壁 内寸500mm
J02 高さ |  |  | 6 | 高さ300mm
J03 設置・撤去区分 |  |  | 2 | 撤去
ﾚｼﾞﾝｺﾝｸﾘｰﾄ製ﾎﾞｯｸｽ設置工（円形） |  |  |  |  | 施工歩掛表(DW000850-0069)
３号 底版 内寸500mm、高さ40mm、撤去 |  |  |  |  | 1 | 個 | 当り
名 称 ・ 規 格 | 数 量 | 単位 | 単 価 | 金 額 | 摘 要
普通作業員
| 0.012 | 人
RW1002
合 計 | 1 | 個
単位当り | 1 | 個 | 当り
条 件 名 称 |  |  | 入 力 値 | 条 件 値
J01 ﾚｼﾞﾝｺﾝｸﾘｰﾄ製ﾎﾞｯｸｽ種類 |  |  | 15 | ３号 底版 内寸500mm
J02 高さ |  |  | 1 | 高さ40mm
J03 設置・撤去区分 |  |  | 2 | 撤去
仮設材等運搬費 （往復） |  |  |  |  | 施工歩掛表(WB010020-0070)
運搬重量= 1.78 ｔ、12m以内、片道運搬距離= 2.3 km、冬期割増なし（補正なし）、深夜・早朝割増なし（補正なし）、無 |  |  |  |  | 1 | 式 | 当り
名 称 ・ 規 格 | 数 量 | 単位 | 単 価 | 金 額 | 摘 要
運搬費
| 1 | 式
ZNJ00560
合 計 | 1 | 式
単位当り | 1 | 式 | 当り
条 件 名 称 |  |  | 入 力 値 | 条 件 値
J01 仮設材運搬費 |  |  | 2 | 仮設材等運搬費 （往復）
J02 運搬重量明細出力区分 |  |  | 1 | 表示する
J03 運搬重量（ｔ） |  |  | 1.78 | 運搬重量= 1.78 ｔ
J05 貨物の種類 |  |  | 1 | 12m以内
J06 片道運搬距離（km） |  |  | 2.3 | 片道運搬距離= 2.3 km
J07 冬期割増（Ｆ１） |  |  | 1 | 冬期割増なし（補正なし）
J08 深夜・早朝割増（Ｆ２） |  |  | 1 | 深夜・早朝割増なし（補正なし）
J09 その他諸料金の有無 |  |  | 2 | 無
通水試験工 |  |  |  |  | 施工歩掛表(DW001405-0071)
[5 empty] | 1 | 日 | 当り
名 称 ・ 規 格 | 数 量 | 単位 | 単 価 | 金 額 | 摘 要
特殊作業員
[1,2]
| 3 | 人
RW1001
普通作業員
[1,2]
| 3 | 人
RW1002
諸雑費
Σ[2] * 0.200 | 1 | 式
X981036
合 計 | 1 | 日
単位当り | 1 | 日 | 当り
条 件 名 称 |  |  | 入 力 値 | 条 件 値
J01 名称 |  |  | 2 | 既設管と連絡して給水車が不要

## 単価表（未登録代価）
仕切弁BOX H=800 |  |  |  |  | 単価表(SJ0040)
管径Φ250 |  |  |  |  | 1 | 基 | 当り
名 称 ・ 規 格 | 数 量 | 単位 | 単 価 | 金 額 | 摘 要
仕切弁BOX 鉄蓋 Φ200、250用
| 1 | 個
TJ0160
仕切弁BOX 上部壁 Φ200、250用
H150 | 1 | 個
TJ0170
仕切弁BOX 下部壁 Φ200、250用
H300 | 1 | 個
TJ0210
仕切弁BOX 底板 Φ200、250用
| 1 | 組
TJ0220
緊結ボルト
３本 | 1 | 組
TJ0230
合 計 | 1 | 基
単位当り | 1 | 基 | 当り
空気弁BOX H=800 |  |  |  |  | 単価表(SJ0080)
Φ500 |  |  |  |  | 1 | 基 | 当り
名 称 ・ 規 格 | 数 量 | 単位 | 単 価 | 金 額 | 摘 要
空気弁BOX 鉄蓋H100 Φ500
| 1 | 個
TJ0240
空気弁BOX 調整リングH50 Φ500
| 1 | 個
TJ0250
空気弁BOX 上部壁H200 Φ500
| 1 | 個
TJ0260
空気弁BOX 下部壁H300 Φ500
| 1 | 個
TJ0270
空気弁BOX 底板 Φ500
| 1 | 個
TJ0280
空気弁BOXボルトナット
M16×150 | 1 | 組
TJ0290
合 計 | 1 | 基
単位当り | 1 | 基 | 当り
仕切弁BOX設置 H=800 |  |  |  |  | 単価表(SJ0010)
管径Φ250 |  |  |  |  | 1 | 基 | 当り
名 称 ・ 規 格 | 数 量 | 単位 | 単 価 | 金 額 | 摘 要
鉄蓋設置工
円形、１号 250mm、設置 | 1 | 個
施工歩掛表(DW000845-0011)
ﾚｼﾞﾝｺﾝｸﾘｰﾄ製ﾎﾞｯｸｽ設置工（円形）
１号 上部壁 内寸250mm、高さ150mm、設置 | 1 | 個
施工歩掛表(DW000850-0012)
ﾚｼﾞﾝｺﾝｸﾘｰﾄ製ﾎﾞｯｸｽ設置工（円形）
１号 下部壁 内寸250mm、高さ300mm、設置 | 1 | 個
施工歩掛表(DW000850-0013)
ﾚｼﾞﾝｺﾝｸﾘｰﾄ製ﾎﾞｯｸｽ設置工（円形）
１号 底版 内寸250mm、高さ40mm、設置 | 1 | 個
施工歩掛表(DW000850-0014)
合 計 | 1 | 基
単位当り | 1 | 基 | 当り
空気弁BOX設置 H=800 |  |  |  |  | 単価表(SJ0070)
Φ500 |  |  |  |  | 1 | 基 | 当り
名 称 ・ 規 格 | 数 量 | 単位 | 単 価 | 金 額 | 摘 要
鉄蓋設置工
円形、３号 500mm、設置 | 1 | 個
施工歩掛表(DW000845-0016)
ﾚｼﾞﾝｺﾝｸﾘｰﾄ製ﾎﾞｯｸｽ設置工（円形）
３号 調整リング 内寸500mm、高さ50mm、設置 | 1 | 個
施工歩掛表(DW000850-0017)
ﾚｼﾞﾝｺﾝｸﾘｰﾄ製ﾎﾞｯｸｽ設置工（円形）
３号 上部壁 内寸500mm、高さ200mm、設置 | 1 | 個
施工歩掛表(DW000850-0018)
ﾚｼﾞﾝｺﾝｸﾘｰﾄ製ﾎﾞｯｸｽ設置工（円形）
３号 下部壁 内寸500mm、高さ300mm、設置 | 1 | 個
施工歩掛表(DW000850-0019)
ﾚｼﾞﾝｺﾝｸﾘｰﾄ製ﾎﾞｯｸｽ設置工（円形）
３号 底版 内寸500mm、高さ40mm、設置 | 1 | 個
施工歩掛表(DW000850-0020)
合 計 | 1 | 基
単位当り | 1 | 基 | 当り
仕切弁BOX H=1200 |  |  |  |  | 単価表(SJ0130)
管径Φ75～Φ100 |  |  |  |  | 1 | 基 | 当り
名 称 ・ 規 格 | 数 量 | 単位 | 単 価 | 金 額 | 摘 要
仕切弁BOX 鉄蓋 Φ75～100用
| 1 | 個
TJ0720
仕切弁BOX 上部壁H150 Φ75～100用
| 1 | 個
TJ0730
仕切弁BOX 中間壁H100 Φ75～100用
| 1 | 個
TJ0740
仕切弁BOX 中間壁H300 Φ75～100用
| 1 | 個
TJ0750
仕切弁BOX 下部壁H300 Φ75～100用
| 1 | 個
TJ0760
仕切弁BOX 底板 Φ75～100用
| 1 | 個
TJ0770
緊結ボルト
３本 | 1 | 組
TJ0230
合 計 | 1 | 基
仕切弁BOX H=1200 |  |  |  |  | 単価表(SJ0130)
管径Φ75～Φ100 |  |  |  |  | 1 | 基 | 当り
名 称 ・ 規 格 | 数 量 | 単位 | 単 価 | 金 額 | 摘 要
単位当り | 1 | 基 | 当り
仕切弁BOX設置 H=1200 |  |  |  |  | 単価表(SJ0140)
管径Φ75～Φ100 |  |  |  |  | 1 | 基 | 当り
名 称 ・ 規 格 | 数 量 | 単位 | 単 価 | 金 額 | 摘 要
鉄蓋設置工
円形、１号 250mm、設置 | 1 | 個
施工歩掛表(DW000845-0011)
ﾚｼﾞﾝｺﾝｸﾘｰﾄ製ﾎﾞｯｸｽ設置工（円形）
１号 上部壁 内寸250mm、高さ150mm、設置 | 1 | 個
施工歩掛表(DW000850-0012)
ﾚｼﾞﾝｺﾝｸﾘｰﾄ製ﾎﾞｯｸｽ設置工（円形）
１号 中部壁 内寸250mm、高さ100mm、設置 | 1 | 個
施工歩掛表(DW000850-0027)
ﾚｼﾞﾝｺﾝｸﾘｰﾄ製ﾎﾞｯｸｽ設置工（円形）
１号 中部壁 内寸250mm、高さ300mm、設置 | 1 | 個
施工歩掛表(DW000850-0028)
ﾚｼﾞﾝｺﾝｸﾘｰﾄ製ﾎﾞｯｸｽ設置工（円形）
１号 下部壁 内寸250mm、高さ300mm、設置 | 1 | 個
施工歩掛表(DW000850-0013)
ﾚｼﾞﾝｺﾝｸﾘｰﾄ製ﾎﾞｯｸｽ設置工（円形）
１号 底版 内寸250mm、高さ40mm、設置 | 1 | 個
施工歩掛表(DW000850-0014)
合 計 | 1 | 基
単位当り | 1 | 基 | 当り
仕切弁BOX H=1200 |  |  |  |  | 単価表(SJ0150)
管径Φ50 |  |  |  |  | 1 | 基 | 当り
名 称 ・ 規 格 | 数 量 | 単位 | 単 価 | 金 額 | 摘 要
仕切弁BOX 鉄蓋 Φ50用
| 1 | 個
TJ0780
仕切弁BOX 上部壁H150 Φ50用
| 1 | 個
TJ0790
仕切弁BOX 中間壁H100 Φ50用
| 1 | 個
TJ0800
仕切弁BOX 中間壁H300 Φ50用
| 1 | 個
TJ0810
仕切弁BOX 中下部壁H300 Φ50用
| 1 | 個
TJ0820
仕切弁BOX 底板 Φ50用
| 1 | 個
TJ0830
緊結ボルト
３本 | 1 | 組
TJ0230
合 計 | 1 | 基
仕切弁BOX H=1200 |  |  |  |  | 単価表(SJ0150)
管径Φ50 |  |  |  |  | 1 | 基 | 当り
名 称 ・ 規 格 | 数 量 | 単位 | 単 価 | 金 額 | 摘 要
単位当り | 1 | 基 | 当り
仕切弁BOX設置 H=1200 |  |  |  |  | 単価表(SJ0160)
管径Φ50 |  |  |  |  | 1 | 基 | 当り
名 称 ・ 規 格 | 数 量 | 単位 | 単 価 | 金 額 | 摘 要
鉄蓋設置工
円形、１号 250mm、設置 | 1 | 個
施工歩掛表(DW000845-0011)
ﾚｼﾞﾝｺﾝｸﾘｰﾄ製ﾎﾞｯｸｽ設置工（円形）
１号 上部壁 内寸250mm、高さ150mm、設置 | 1 | 個
施工歩掛表(DW000850-0012)
ﾚｼﾞﾝｺﾝｸﾘｰﾄ製ﾎﾞｯｸｽ設置工（円形）
１号 中部壁 内寸250mm、高さ100mm、設置 | 1 | 個
施工歩掛表(DW000850-0027)
ﾚｼﾞﾝｺﾝｸﾘｰﾄ製ﾎﾞｯｸｽ設置工（円形）
１号 中部壁 内寸250mm、高さ300mm、設置 | 1 | 個
施工歩掛表(DW000850-0028)
ﾚｼﾞﾝｺﾝｸﾘｰﾄ製ﾎﾞｯｸｽ設置工（円形）
１号 下部壁 内寸250mm、高さ300mm、設置 | 1 | 個
施工歩掛表(DW000850-0013)
ﾚｼﾞﾝｺﾝｸﾘｰﾄ製ﾎﾞｯｸｽ設置工（円形）
１号 底版 内寸250mm、高さ40mm、設置 | 1 | 個
施工歩掛表(DW000850-0014)
合 計 | 1 | 基
単位当り | 1 | 基 | 当り
仕切弁BOX撤去 H=800 |  |  |  |  | 単価表(SJ0200)
管径Φ250 |  |  |  |  | 1 | 基 | 当り
名 称 ・ 規 格 | 数 量 | 単位 | 単 価 | 金 額 | 摘 要
鉄蓋設置工
円形、１号 250mm、撤去 | 1 | 個
施工歩掛表(DW000845-0046)
ﾚｼﾞﾝｺﾝｸﾘｰﾄ製ﾎﾞｯｸｽ設置工（円形）
１号 上部壁 内寸250mm、高さ150mm、撤去 | 1 | 個
施工歩掛表(DW000850-0047)
ﾚｼﾞﾝｺﾝｸﾘｰﾄ製ﾎﾞｯｸｽ設置工（円形）
１号 下部壁 内寸250mm、高さ300mm、撤去 | 1 | 個
施工歩掛表(DW000850-0048)
ﾚｼﾞﾝｺﾝｸﾘｰﾄ製ﾎﾞｯｸｽ設置工（円形）
１号 底版 内寸250mm、高さ40mm、撤去 | 1 | 個
施工歩掛表(DW000850-0049)
合 計 | 1 | 基
単位当り | 1 | 基 | 当り
仕切弁BOX撤去 H=800 |  |  |  |  | 単価表(SJ0210)
管径Φ50 |  |  |  |  | 1 | 基 | 当り
名 称 ・ 規 格 | 数 量 | 単位 | 単 価 | 金 額 | 摘 要
鉄蓋設置工
円形、１号 250mm、撤去 | 1 | 個
施工歩掛表(DW000845-0046)
ﾚｼﾞﾝｺﾝｸﾘｰﾄ製ﾎﾞｯｸｽ設置工（円形）
１号 上部壁 内寸250mm、高さ150mm、撤去 | 1 | 個
施工歩掛表(DW000850-0047)
ﾚｼﾞﾝｺﾝｸﾘｰﾄ製ﾎﾞｯｸｽ設置工（円形）
１号 下部壁 内寸250mm、高さ300mm、撤去 | 1 | 個
施工歩掛表(DW000850-0048)
ﾚｼﾞﾝｺﾝｸﾘｰﾄ製ﾎﾞｯｸｽ設置工（円形）
１号 底版 内寸250mm、高さ40mm、撤去 | 1 | 個
施工歩掛表(DW000850-0049)
合 計 | 1 | 基
単位当り | 1 | 基 | 当り
AS殻処分 |  |  |  |  | 単価表(SJ0110)
[5 empty] | 10 | m3 | 当り
名 称 ・ 規 格 | 数 量 | 単位 | 単 価 | 金 額 | 摘 要
殻運搬(施工ﾊﾟｯｹｰｼﾞ)
舗装版破砕、機械積込(騒音対策不要,舗装版厚15cm以下)、DID区間無し、3.5km以下、全ての費用 | 10 | m3
施工P単価表(CB227010-0003)
処分費（恵那市武並町竹折）
管：T
セントラル建設㈱ アスファルト処理場 塊 50x50x50cm以下 | 23.5 | ｔ
ZC29840004
合 計 | 10 | m3
単位当り | 1 | m3 | 当り
残土処理工 |  |  |  |  | 単価表(SJ0120)
三郷処分場 |  |  |  |  | 10 | m3 | 当り
名 称 ・ 規 格 | 数 量 | 単位 | 単 価 | 金 額 | 摘 要
土砂等運搬(施工ﾊﾟｯｹｰｼﾞ)
標準、ﾊﾞｯｸﾎｳ ﾊﾞｹｯﾄ容量0.45m3、土砂(岩塊･玉石混り土含む)、DID区間無し、10.0km以下 | 10 | m3
施工P単価表(CB210110-0006)
残土処理費
管：T
三郷処分場 | 10 | m3
TJ1000
合 計 | 10 | m3
単位当り | 1 | m3 | 当り
消火栓BOX H=800 |  |  |  |  | 単価表(SJ0100)
Φ500 |  |  |  |  | 1 | 基 | 当り
名 称 ・ 規 格 | 数 量 | 単位 | 単 価 | 金 額 | 摘 要
消火栓BOX 鉄蓋H100 Φ500
| 1 | 個
TJ0300
消火栓BOX 上部壁H200 Φ500
| 1 | 個
TJ0310
消火栓BOX 下部壁H300 Φ500
| 1 | 個
TJ0320
消火栓BOX 底板 Φ500
| 1 | 個
TJ0330
消火栓BOXボルトナット
M16×150 | 1 | 組
TJ0340
合 計 | 1 | 基
単位当り | 1 | 基 | 当り
消火栓BOX設置 H=800 |  |  |  |  | 単価表(SJ0090)
Φ500 |  |  |  |  | 1 | 基 | 当り
名 称 ・ 規 格 | 数 量 | 単位 | 単 価 | 金 額 | 摘 要
鉄蓋設置工
円形、３号 500mm、設置 | 1 | 個
施工歩掛表(DW000845-0016)
ﾚｼﾞﾝｺﾝｸﾘｰﾄ製ﾎﾞｯｸｽ設置工（円形）
３号 上部壁 内寸500mm、高さ200mm、設置 | 1 | 個
施工歩掛表(DW000850-0018)
ﾚｼﾞﾝｺﾝｸﾘｰﾄ製ﾎﾞｯｸｽ設置工（円形）
３号 下部壁 内寸500mm、高さ300mm、設置 | 1 | 個
施工歩掛表(DW000850-0019)
ﾚｼﾞﾝｺﾝｸﾘｰﾄ製ﾎﾞｯｸｽ設置工（円形）
３号 底版 内寸500mm、高さ40mm、設置 | 1 | 個
施工歩掛表(DW000850-0020)
合 計 | 1 | 基
単位当り | 1 | 基 | 当り
消火栓BOX撤去 H=800 |  |  |  |  | 単価表(SJ0190)
Φ500 |  |  |  |  | 1 | 基 | 当り
名 称 ・ 規 格 | 数 量 | 単位 | 単 価 | 金 額 | 摘 要
鉄蓋設置工
円形、３号 500mm、撤去 | 1 | 個
施工歩掛表(DW000845-0066)
ﾚｼﾞﾝｺﾝｸﾘｰﾄ製ﾎﾞｯｸｽ設置工（円形）
３号 上部壁 内寸500mm、高さ200mm、撤去 | 1 | 個
施工歩掛表(DW000850-0067)
ﾚｼﾞﾝｺﾝｸﾘｰﾄ製ﾎﾞｯｸｽ設置工（円形）
３号 下部壁 内寸500mm、高さ300mm、撤去 | 1 | 個
施工歩掛表(DW000850-0068)
ﾚｼﾞﾝｺﾝｸﾘｰﾄ製ﾎﾞｯｸｽ設置工（円形）
３号 底版 内寸500mm、高さ40mm、撤去 | 1 | 個
施工歩掛表(DW000850-0069)
合 計 | 1 | 基
単位当り | 1 | 基 | 当り

## 単価表（間接費）
運搬費 |  |  |  |  | 単価表(F999100001-01)
[5 empty] | 1 | 式
名 称 ・ 規 格 | 数 量 | 単位 | 単 価 | 金 額 | 摘 要
仮設材等運搬費 （往復）
運搬重量= 1.78 ｔ、12m以内、片道運搬距離= 2.3 km、冬期割増なし（補正なし）、深夜・早朝割増なし（補正なし）、無 | 1 | 式
施工歩掛表(WB010020-0070)
合 計 | 1 | 式
技術管理費 |  |  |  |  | 単価表(F999400001-01)
[5 empty] | 1 | 式
名 称 ・ 規 格 | 数 量 | 単位 | 単 価 | 金 額 | 摘 要
通水試験工
| 0.14 | 日
施工歩掛表(DW001405-0071)
合 計 | 1 | 式

## 単価表（施工パッケージ）
舗装版切断(施工ﾊﾟｯｹｰｼﾞ) |  |  |  | 施工Ｐ単価表(CB430510-0001)
ｱｽﾌｧﾙﾄ舗装版、15cm以下、全ての費用 |  |  |  |  | 1.000 | ｍ | 当り
名 称 ・ 規 格 | 構成比（％） | 補正後構成比 | 標準単価 (R07.4月単価) | 岐阜単価 （単価適用月） | 摘 要
コンクリートカッタ機械損料 バキューム式･（超低騒音型）湿式 ブレード径 φ56cm
9.8
その他機械損料 機械構成比端数調整分
特殊作業員
20.2
土木一般世話役
10.89
普通作業員
9
その他労務費 労務構成比端数調整分
コンクリートカッタブレード ブレード径 ４５．５ｃｍ
22.47
ガソリン レギュラー80オクタン以上
2.88
その他材料費 材料構成比端数調整分
1 ｍ当り
100
条 件 名 称 |  | 入 力 値 | 条 件 値
J01 舗装版種別 |  | 1 | ｱｽﾌｧﾙﾄ舗装版
J02 ｱｽﾌｧﾙﾄ舗装版厚 |  | 1 | 15cm以下
J05 費用の内訳 |  | 1 | 全ての費用
舗装版破砕(施工ﾊﾟｯｹｰｼﾞ) |  |  |  | 施工Ｐ単価表(CB430310-0002)
ｱｽﾌｧﾙﾄ舗装版、無し、騒音振動対策不要、15cm以下、積込有り、全ての費用 |  |  |  |  | 1.000 | m2 | 当り
名 称 ・ 規 格 | 構成比（％） | 補正後構成比 | 標準単価 (R07.4月単価) | 岐阜単価 （単価適用月） | 摘 要
バックホウ賃料長期割引 騒対超低騒音/排対2011/後方超小旋回型 山積0.45m3(平積0.35m3)
12.28
土木一般世話役
29.51
運転手（特殊）
27.76
普通作業員
24.39
軽油 小型ローリー
6.06
1 m2当り
100
条 件 名 称 |  | 入 力 値 | 条 件 値
J01 舗装版種別 |  | 1 | ｱｽﾌｧﾙﾄ舗装版
J02 障害等の有無 |  | 1 | 無し
J03 騒音振動対策 |  | 1 | 騒音振動対策不要
J04 舗装版厚 |  | 1 | 15cm以下
J06 積込作業の有無 |  | 1 | 積込有り
J07 費用の内訳 |  | 1 | 全ての費用
殻運搬(施工ﾊﾟｯｹｰｼﾞ) |  |  |  | 施工Ｐ単価表(CB227010-0003)
舗装版破砕、機械積込(騒音対策不要,舗装版厚15cm以下)、DID区間無し、3.5km以下、全ての費用 |  |  |  |  | 1.000 | m3 | 当り
名 称 ・ 規 格 | 構成比（％） | 補正後構成比 | 標準単価 (R07.4月単価) | 岐阜単価 （単価適用月） | 摘 要
ダンプトラック機械損料 オンロード ディーゼル 10t級
42.27
運転手（一般）
41.18
軽油 小型ローリー
16.55
1 m3当り
100
条 件 名 称 |  | 入 力 値 | 条 件 値
J01 殻発生作業 |  | 3 | 舗装版破砕
J02 積込工法区分 |  | 3 | 機械積込(騒音対策不要,舗装版厚15cm以下)
J03 DID区間の有無 |  | 1 | DID区間無し
J10 運搬距離 DID無 |  | 3 | 3.5km以下
J16 費用の内訳 |  | 1 | 全ての費用
床掘り(施工ﾊﾟｯｹｰｼﾞ) |  |  |  | 施工Ｐ単価表(CB210030-0004)
土砂、上記以外(小規模)、全ての費用 |  |  |  |  | 1.000 | m3 | 当り
名 称 ・ 規 格 | 構成比（％） | 補正後構成比 | 標準単価 (R07.4月単価) | 岐阜単価 （単価適用月） | 摘 要
バックホウ機械損料 排出ガス対策型(3次)クローラ型 後方超小旋回 0.28m3
19.5
運転手（特殊）
39.84
普通作業員
33.52
軽油 小型ローリー
7.14
1 m3当り
100
条 件 名 称 |  | 入 力 値 | 条 件 値
J01 土質 |  | 1 | 土砂
J02 施工方法 |  | 5 | 上記以外(小規模)
J05 費用の内訳 |  | 1 | 全ての費用
埋戻し(施工ﾊﾟｯｹｰｼﾞ) |  |  |  | 施工Ｐ単価表(CB210410-0005)
上記以外(小規模)、土砂、全ての費用 |  |  |  |  | 1.000 | m3 | 当り
名 称 ・ 規 格 | 構成比（％） | 補正後構成比 | 標準単価 (R07.4月単価) | 岐阜単価 （単価適用月） | 摘 要
バックホウ機械損料 排出ガス対策型(3次)クローラ型 後方超小旋回 0.28m3
8.67
タンパ及びランマ機械損料 60～80kg
0.56
普通作業員
49.78
特殊作業員
19.28
運転手（特殊）
17.69
軽油 小型ローリー
3.17
ガソリン レギュラー80オクタン以上
0.85
1 m3当り
100
条 件 名 称 |  | 入 力 値 | 条 件 値
J01 施工方法 |  | 5 | 上記以外(小規模)
J02 土質 |  | 1 | 土砂
J04 費用の内訳 |  | 1 | 全ての費用
土砂等運搬(施工ﾊﾟｯｹｰｼﾞ) |  |  |  | 施工Ｐ単価表(CB210110-0006)
標準、ﾊﾞｯｸﾎｳ ﾊﾞｹｯﾄ容量0.45m3、土砂(岩塊･玉石混り土含む)、DID区間無し、10.0km以下 |  |  |  |  | 1.000 | m3 | 当り
名 称 ・ 規 格 | 構成比（％） | 補正後構成比 | 標準単価 (R07.4月単価) | 岐阜単価 （単価適用月） | 摘 要
ダンプトラック機械損料 オンロード ディーゼル 10t級
42.89
運転手（一般）
41.78
軽油 小型ローリー
15.33
1 m3当り
100
条 件 名 称 |  | 入 力 値 | 条 件 値
J01 土砂等発生現場 |  | 1 | 標準
J02 積込機種･規格 |  | 3 | ﾊﾞｯｸﾎｳ ﾊﾞｹｯﾄ容量0.45m3
J03 土質 |  | 1 | 土砂(岩塊･玉石混り土含む)
J04 DID区間の有無 |  | 1 | DID区間無し
J09 運搬距離 DID無 |  | 9 | 10.0km以下
表層（車道・路肩部）(施工ﾊﾟｯｹｰｼﾞ) |  |  |  | 施工Ｐ単価表(CB410260-0007)
1.4m未満(1層当り平均仕上り厚50mm以下)、1層当り平均仕上り厚 40 mm、再生密粒度ｱｽｺﾝ(20)、無し、全ての費用 |  |  |  |  | 1.000 | m2 | 当り
名 称 ・ 規 格 | 構成比（％） | 補正後構成比 | 標準単価 (R07.4月単価) | 岐阜単価 （単価適用月） | 摘 要
振動ローラ機械損料 ハンドガイド式・0.5～0.6ｔ
0.25
振動コンパクタ 機械損料 40～60kg
0.14
その他機械損料 機械構成比端数調整分
特殊作業員
21.62
普通作業員
15.5
土木一般世話役
4.68
その他労務費 労務構成比端数調整分
アスファルト再生合材 密 粒 度アスコン(２０)
55.05
ガソリン レギュラー80オクタン以上
0.19
軽油 小型ローリー
0.04
その他材料費 材料構成比端数調整分
1 m2当り
100
条 件 名 称 |  | 入 力 値 | 条 件 値
J01 平均幅員 |  | 1 | 1.4m未満(1層当り平均仕上り厚50mm以下)
J02 1層当り平均仕上り厚 |  | 40 | 1層当り平均仕上り厚 40 mm
J03 材料 |  | 10 | 再生密粒度ｱｽｺﾝ(20)
J04 瀝青材料種類 |  | 5 | 無し
J05 費用の内訳 |  | 1 | 全ての費用
上層路盤（車道・路肩部）(施工ﾊﾟｯｹｰｼﾞ) |  |  |  | 施工Ｐ単価表(CB410040-0008)
粒度調整砕石 M-30、全仕上り厚 110 mm、1層施工、全ての費用 |  |  |  |  | 1.000 | m2 | 当り
名 称 ・ 規 格 | 構成比（％） | 補正後構成比 | 標準単価 (R07.4月単価) | 岐阜単価 （単価適用月） | 摘 要
モータグレーダ機械損料 [排出ｶﾞｽ対策型(2014年規制)]ﾌﾞﾚｰﾄﾞ幅3.1m
7.88
ロードローラ賃料 騒対無/排対2014/ﾏｶﾀﾞﾑ 質量10t
0.98
タイヤローラ賃料長期割引 騒対超低騒音/排対2014/質量13～14t
0.96
その他機械損料 機械構成比端数調整分
運転手（特殊）
16.98
普通作業員
6.21
特殊作業員
5.55
土木一般世話役
4.51
その他労務費 労務構成比端数調整分
粒調砕石 Ｍ－３０
46.32
軽油 小型ローリー
3.21
その他材料費 材料構成比端数調整分
1 m2当り
100
条 件 名 称 |  | 入 力 値 | 条 件 値
J01 材料 |  | 10 | 粒度調整砕石 M-30
J04 全仕上り厚 |  | 110 | 全仕上り厚 110 mm
J05 施工区分 |  | 1 | 1層施工
J07 費用の内訳 |  | 1 | 全ての費用
下層路盤（車道・路肩部）(施工ﾊﾟｯｹｰｼﾞ) |  |  |  | 施工Ｐ単価表(CB410030-0009)
全仕上り厚 100 mm、1層施工、再生クラッシャーラン RC-30、全ての費用 |  |  |  |  | 1.000 | m2 | 当り
名 称 ・ 規 格 | 構成比（％） | 補正後構成比 | 標準単価 (R07.4月単価) | 岐阜単価 （単価適用月） | 摘 要
モータグレーダ機械損料 [排出ｶﾞｽ対策型(2014年規制)]ﾌﾞﾚｰﾄﾞ幅3.1m
3.81
ロードローラ賃料 騒対無/排対2014/ﾏｶﾀﾞﾑ 質量10t
0.47
タイヤローラ賃料長期割引 騒対超低騒音/排対2014/質量13～14t
0.46
その他機械損料 機械構成比端数調整分
運転手（特殊）
8.2
普通作業員
3
特殊作業員
2.68
土木一般世話役
2.17
その他労務費 労務構成比端数調整分
再生砕石（ＲＣ） ＲＣ－３０
74.09
軽油 小型ローリー
1.55
その他材料費 材料構成比端数調整分
1 m2当り
100
条 件 名 称 |  | 入 力 値 | 条 件 値
J01 全仕上り厚 |  | 100 | 全仕上り厚 100 mm
J02 施工区分 |  | 1 | 1層施工
J03 材料 |  | 5 | 再生クラッシャーラン RC-30
J04 費用の内訳 |  | 1 | 全ての費用
表層（車道・路肩部）(施工ﾊﾟｯｹｰｼﾞ) |  |  |  | 施工Ｐ単価表(CB410260-0010)
1.4m以上3.0m以下、1層当り平均仕上り厚 40 mm、再生密粒度ｱｽｺﾝ(13)、ﾌﾟﾗｲﾑｺｰﾄ PK-3、全ての費用 |  |  |  |  | 1.000 | m2 | 当り
名 称 ・ 規 格 | 構成比（％） | 補正後構成比 | 標準単価 (R07.4月単価) | 岐阜単価 （単価適用月） | 摘 要
アスファルトフィニッシャ賃料長期割引 騒対無/排対2014/ホイール型 舗装幅1.4～3.0m
0.99
振動ローラ賃料長期割引 騒対無/排対3次/搭乗式コンバインド型 質量3～4t
0.2
タイヤローラ賃料長期割引 騒対無/排対3次/質量3～4t
0.18
その他機械損料 機械構成比端数調整分
普通作業員
5.15
運転手（特殊）
3.51
特殊作業員
3.45
土木一般世話役
1.24
その他労務費 労務構成比端数調整分
アスファルト再生合材 密 粒 度アスコン(１３)
76.07
アスファルト乳剤 プライムコート ＰＫ－３号
6.98
軽油 小型ローリー
0.29
その他材料費 材料構成比端数調整分
1 m2当り
100
条 件 名 称 |  | 入 力 値 | 条 件 値
J01 平均幅員 |  | 3 | 1.4m以上3.0m以下
J02 1層当り平均仕上り厚 |  | 40 | 1層当り平均仕上り厚 40 mm
J03 材料 |  | 11 | 再生密粒度ｱｽｺﾝ(13)
J04 瀝青材料種類 |  | 2 | ﾌﾟﾗｲﾑｺｰﾄ PK-3
J05 費用の内訳 |  | 1 | 全ての費用
舗装版切断(施工ﾊﾟｯｹｰｼﾞ) |  |  |  | 施工Ｐ単価表(CB430510-0011)
ｺﾝｸﾘｰﾄ舗装版、15cm以下、全ての費用 |  |  |  |  | 1.000 | ｍ | 当り
名 称 ・ 規 格 | 構成比（％） | 補正後構成比 | 標準単価 (R07.4月単価) | 岐阜単価 （単価適用月） | 摘 要
コンクリートカッタ機械損料 バキューム式･（超低騒音型）湿式 ブレード径 φ56cm
8.53
その他機械損料 機械構成比端数調整分
特殊作業員
17.57
土木一般世話役
9.5
普通作業員
7.86
その他労務費 労務構成比端数調整分
コンクリートカッタブレード ブレード径 ４５．５ｃｍ
32.44
ガソリン レギュラー80オクタン以上
2.51
その他材料費 材料構成比端数調整分
1 ｍ当り
100
条 件 名 称 |  | 入 力 値 | 条 件 値
J01 舗装版種別 |  | 2 | ｺﾝｸﾘｰﾄ舗装版
J03 ｺﾝｸﾘｰﾄ舗装版厚 |  | 1 | 15cm以下
J05 費用の内訳 |  | 1 | 全ての費用
舗装版破砕(施工ﾊﾟｯｹｰｼﾞ) |  |  |  | 施工Ｐ単価表(CB430310-0012)
ｺﾝｸﾘｰﾄ舗装版、無し、騒音振動対策不要、15cm以下、積込有り、全ての費用 |  |  |  |  | 1.000 | m2 | 当り
名 称 ・ 規 格 | 構成比（％） | 補正後構成比 | 標準単価 (R07.4月単価) | 岐阜単価 （単価適用月） | 摘 要
バックホウ賃料長期割引 騒対超低騒音/排対2011/後方超小旋回型 山積0.45m3(平積0.35m3)
12.28
土木一般世話役
29.51
運転手（特殊）
27.76
普通作業員
24.39
軽油 小型ローリー
6.06
1 m2当り
100
条 件 名 称 |  | 入 力 値 | 条 件 値
J01 舗装版種別 |  | 2 | ｺﾝｸﾘｰﾄ舗装版
J02 障害等の有無 |  | 1 | 無し
J03 騒音振動対策 |  | 1 | 騒音振動対策不要
J04 舗装版厚 |  | 1 | 15cm以下
J06 積込作業の有無 |  | 1 | 積込有り
J07 費用の内訳 |  | 1 | 全ての費用
殻運搬(施工ﾊﾟｯｹｰｼﾞ) |  |  |  | 施工Ｐ単価表(CB227010-0013)
ｺﾝｸﾘｰﾄ(無筋)構造物とりこわし、機械積込、DID区間無し、3.3km以下、全ての費用 |  |  |  |  | 1.000 | m3 | 当り
名 称 ・ 規 格 | 構成比（％） | 補正後構成比 | 標準単価 (R07.4月単価) | 岐阜単価 （単価適用月） | 摘 要
ダンプトラック機械損料 オンロード ディーゼル 10t級
39.03
運転手（一般）
46.18
軽油 小型ローリー
14.79
1 m3当り
100
条 件 名 称 |  | 入 力 値 | 条 件 値
J01 殻発生作業 |  | 1 | ｺﾝｸﾘｰﾄ(無筋)構造物とりこわし
J02 積込工法区分 |  | 1 | 機械積込
J03 DID区間の有無 |  | 1 | DID区間無し
J04 運搬距離 DID無 |  | 2 | 3.3km以下
J16 費用の内訳 |  | 1 | 全ての費用
表層（車道・路肩部）(施工ﾊﾟｯｹｰｼﾞ) |  |  |  | 施工Ｐ単価表(CB410260-0014)
1.4m未満(1層当り平均仕上り厚50mm以下)、1層当り平均仕上り厚 30 mm、再生密粒度ｱｽｺﾝ(13)、無し、全ての費用 |  |  |  |  | 1.000 | m2 | 当り
名 称 ・ 規 格 | 構成比（％） | 補正後構成比 | 標準単価 (R07.4月単価) | 岐阜単価 （単価適用月） | 摘 要
振動ローラ機械損料 ハンドガイド式・0.5～0.6ｔ
0.25
振動コンパクタ 機械損料 40～60kg
0.14
その他機械損料 機械構成比端数調整分
特殊作業員
21.62
普通作業員
15.5
土木一般世話役
4.68
その他労務費 労務構成比端数調整分
アスファルト再生合材 密 粒 度アスコン(１３)
55.05
ガソリン レギュラー80オクタン以上
0.19
軽油 小型ローリー
0.04
その他材料費 材料構成比端数調整分
1 m2当り
100
条 件 名 称 |  | 入 力 値 | 条 件 値
J01 平均幅員 |  | 1 | 1.4m未満(1層当り平均仕上り厚50mm以下)
J02 1層当り平均仕上り厚 |  | 30 | 1層当り平均仕上り厚 30 mm
J03 材料 |  | 11 | 再生密粒度ｱｽｺﾝ(13)
J04 瀝青材料種類 |  | 5 | 無し
J05 費用の内訳 |  | 1 | 全ての費用
上層路盤（車道・路肩部）(施工ﾊﾟｯｹｰｼﾞ) |  |  |  | 施工Ｐ単価表(CB410040-0015)
粒度調整砕石 M-30、全仕上り厚 100 mm、1層施工、全ての費用 |  |  |  |  | 1.000 | m2 | 当り
名 称 ・ 規 格 | 構成比（％） | 補正後構成比 | 標準単価 (R07.4月単価) | 岐阜単価 （単価適用月） | 摘 要
モータグレーダ機械損料 [排出ｶﾞｽ対策型(2014年規制)]ﾌﾞﾚｰﾄﾞ幅3.1m
7.88
ロードローラ賃料 騒対無/排対2014/ﾏｶﾀﾞﾑ 質量10t
0.98
タイヤローラ賃料長期割引 騒対超低騒音/排対2014/質量13～14t
0.96
その他機械損料 機械構成比端数調整分
運転手（特殊）
16.98
普通作業員
6.21
特殊作業員
5.55
土木一般世話役
4.51
その他労務費 労務構成比端数調整分
粒調砕石 Ｍ－３０
46.32
軽油 小型ローリー
3.21
その他材料費 材料構成比端数調整分
1 m2当り
100
条 件 名 称 |  | 入 力 値 | 条 件 値
J01 材料 |  | 10 | 粒度調整砕石 M-30
J04 全仕上り厚 |  | 100 | 全仕上り厚 100 mm
J05 施工区分 |  | 1 | 1層施工
J07 費用の内訳 |  | 1 | 全ての費用
表層（車道・路肩部）(施工ﾊﾟｯｹｰｼﾞ) |  |  |  | 施工Ｐ単価表(CB410260-0016)
1.4m未満(1層当り平均仕上り厚50mm以下)、1層当り平均仕上り厚 40 mm、再生密粒度ｱｽｺﾝ(13)、ﾌﾟﾗｲﾑｺｰﾄ PK-3、全ての費用 |  |  |  |  | 1.000 | m2 | 当り
名 称 ・ 規 格 | 構成比（％） | 補正後構成比 | 標準単価 (R07.4月単価) | 岐阜単価 （単価適用月） | 摘 要
振動ローラ機械損料 ハンドガイド式・0.5～0.6ｔ
0.23
振動コンパクタ 機械損料 40～60kg
0.13
その他機械損料 機械構成比端数調整分
特殊作業員
19.7
普通作業員
14.12
土木一般世話役
4.27
その他労務費 労務構成比端数調整分
アスファルト再生合材 密 粒 度アスコン(１３)
50.19
アスファルト乳剤 プライムコート ＰＫ－３号
4.6
ガソリン レギュラー80オクタン以上
0.17
軽油 小型ローリー
0.03
その他材料費 材料構成比端数調整分
1 m2当り
100
条 件 名 称 |  | 入 力 値 | 条 件 値
J01 平均幅員 |  | 1 | 1.4m未満(1層当り平均仕上り厚50mm以下)
J02 1層当り平均仕上り厚 |  | 40 | 1層当り平均仕上り厚 40 mm
J03 材料 |  | 11 | 再生密粒度ｱｽｺﾝ(13)
J04 瀝青材料種類 |  | 2 | ﾌﾟﾗｲﾑｺｰﾄ PK-3
J05 費用の内訳 |  | 1 | 全ての費用
表層（歩道部）(施工ﾊﾟｯｹｰｼﾞ) |  |  |  | 施工Ｐ単価表(CB410261-0017)
1.4m未満(1層当り平均仕上り厚50mm以下)、1層当り平均仕上り厚 30 mm、再生密粒度ｱｽｺﾝ(13)、ﾌﾟﾗｲﾑｺｰﾄ PK-3、全ての費用 |  |  |  |  | 1.000 | m2 | 当り
名 称 ・ 規 格 | 構成比（％） | 補正後構成比 | 標準単価 (R07.4月単価) | 岐阜単価 （単価適用月） | 摘 要
振動ローラ機械損料 ハンドガイド式・0.5～0.6ｔ
0.3
振動コンパクタ 機械損料 40～60kg
0.08
その他機械損料 機械構成比端数調整分
特殊作業員
20.34
普通作業員
18.19
土木一般世話役
5.49
その他労務費 労務構成比端数調整分
アスファルト再生合材 密 粒 度アスコン(１３)
41.06
アスファルト乳剤 プライムコート ＰＫ－３号
5.93
ガソリン レギュラー80オクタン以上
0.11
軽油 小型ローリー
0.05
その他材料費 材料構成比端数調整分
1 m2当り
100
条 件 名 称 |  | 入 力 値 | 条 件 値
J01 平均幅員 |  | 1 | 1.4m未満(1層当り平均仕上り厚50mm以下)
J02 1層当り平均仕上り厚 |  | 30 | 1層当り平均仕上り厚 30 mm
J03 材料 |  | 11 | 再生密粒度ｱｽｺﾝ(13)
J04 瀝青材料種類 |  | 2 | ﾌﾟﾗｲﾑｺｰﾄ PK-3
J05 費用の内訳 |  | 1 | 全ての費用