## 設計書鏡（参考資料）
参 考 資 料
令和０８年度
県単林道事業 東木の実２号橋橋梁修繕工事参考資料
林道 東木の実線
恵那市 上矢作町地内
本参考資料は、標準的な施工方法を参考明示したものであり、工事請負契約上の拘束 力を生じさせるものではない。 従って、施工条件及び地質条件等を十分考慮して、仮設、施工方法、安全対策等工事 目的物を完成させる手段について、設計図書に特別な定めがある場合を除き受注者の責 任において定めるものとする。 なお、本参考資料の内容に関する事項は、質問することが出来ない。 また、本参考資料の有効期限は、本工事の入札書の提出期限までとする。

## 設計書鏡
工事番号 |  | 事 業 名 | 県単林道事業
路河川名 | 林道 東木の実線 | 工 事 名 | 東木の実２号橋橋梁修繕工事 参考資料
年 度 | 令和０８年度 | 施工箇所 | 恵那市 上矢作町地内
事 業 概 要 |  |  |  | 設 計 年 月 日 | 令和８年 ７月 １日
施行延長 L=5ｍ（N=1橋）
| 構造物補修工 断面修復工V=0.427m3 ひび割れ補修工L=8.2ｍ 水切り設置工L=8.2ｍ |  |  | 施 工 方 法 | 請負
仮設工 土のう締切A=0.4m2 大型土のう工N=22袋 掛樋工φ600L=12ｍ 足場工A=14掛㎡
施 工 期 間
起 工 年 月 日
竣 工 年 月 日
|  |  |  | 歩 掛 適 用 年 月 | 令和８年 ７月 １日
|  |  |  | 単 価 適 用 年 月 | 令和８年 ７月 １日
起工理由

## 内訳表
内 訳 表
名 称 |  | 数 量 | 単位 | 単 価 | 金 額 | 摘 要
01:本工事費 | [5 empty] | 工種区分：橋梁保全工事
橋梁補修工事
|  | 1 | 式
橋梁補修工事
|  | 1 | 式
構造物補修工 | [5 empty] | 週単位
|  | 1 | 式
断面修復工（左官工法）
（鉄筋防錆処理無）
|  | 1 | 構造物 |  |  | 施工歩掛表(DF030605-0001)
断面修復工（左官工法）
（鉄筋防錆処理有）
|  | 1 | 構造物 |  |  | 施工歩掛表(DF030605-0002)
ひび割れ補修工（低圧注入工法）
25m以下
|  | 1 | 構造物 |  |  | 施工歩掛表(DF030510-0003)
水切り設置工 | [5 empty] | 週単位
|  | 1 | 式
内 訳 表
名 称 |  | 数 量 | 単位 | 単 価 | 金 額 | 摘 要
水切り設置工
|  | 8.200 | ｍ |  |  | 単価表(SJ0001)
仮設工 | [5 empty] | 週単位
|  | 1 | 式
仮設盛土工
|  | 7 | m3 |  |  | 単価表(SJ0010)
土のう締切
ビニール製62×48cm
|  | 0.400 | m2 |  |  | 施工歩掛表(DF080205-0006)
大型土のう設置撤去・処分工
|  | 22 | 袋 |  |  | 単価表(SJ0011)
掛樋工 φ600 ダブル管
|  | 12 | ｍ |  |  | 単価表(SJ0030)
単管傾斜足場
単管傾斜足場、安全ネット不要、表示数量は参考数量とする
|  | 14 | 掛m2 |  |  | 施工歩掛表(DF080505-0017)
残土処理
|  | 7 | m3 |  |  | 単価表(SJ0020)
内 訳 表
名 称 |  | 数 量 | 単位 | 単 価 | 金 額 | 摘 要
直接工事費計
|  | 1 | 式
間接工事費
共通仮設費
共通仮設費（率計上額） | [5 empty] | 施工地域：施工地域補正なし、週単位
|  | 1 | 式
共通仮設費計
|  | 1 | 式
純工事費
|  | 1 | 式
現場管理費
|  | 1 | 式
現場管理費（率計上額） | [5 empty] | 施工地域：施工地域補正なし、週単位
|  | 1 | 式
内 訳 表
名 称 |  | 数 量 | 単位 | 単 価 | 金 額 | 摘 要
工事原価
|  | 1 | 式
一般管理費等
|  | 1 | 式
合計
|  | 1 | 式
総合計

## 単価表（施工単価）
断面修復工（左官工法） | [5 empty] | 施工歩掛表(DF030605-0001)
（鉄筋防錆処理無） |  |  |  | 週単位 |  | 1 | 構造物 | 当り
名 称 ・ 規 格 | 数 量 | 単位 | 単 価 |  | 金 額 | 摘 要
土木一般世話役
[1]
| 4.78 | 人
RW1025
特殊作業員
[1]
| 8.96 | 人
RW1001
普通作業員
[1]
| 4.58 | 人
RW1002
断面修復材
| 0.23 | m3
ZN280200
諸雑費
Σ[1] * 0.06 | 1 | 式
X981036
合 計 | 1 | 構造物
単位当り | 1 | 構造物 | 当り
条 件 名 称 |  |  | 入 力 値 |  | 条 件 値
J01 鉄筋ケレン・鉄筋防錆処理の有無 |  |  | 2 |  | 鉄筋ｹﾚﾝ･鉄筋防錆処理無し
J02 １構造物当り修復延べ体積区分 |  |  | 2 |  | 0.1m3を超える
J03 １構造物当り修復延べ体積(m3) |  |  | 0.199 |  | 修復延べ体積 0.199 m3/構造物
J04 １構造物当り断面修復材設計量(m3) |  |  | 0.199 |  | 断面修復材設計量 0.199 m3/構造物
断面修復工（左官工法） | [5 empty] | 施工歩掛表(DF030605-0002)
（鉄筋防錆処理有） |  |  |  | 週単位 |  | 1 | 構造物 | 当り
名 称 ・ 規 格 | 数 量 | 単位 | 単 価 |  | 金 額 | 摘 要
土木一般世話役
[1]
| 6.38 | 人
RW1025
特殊作業員
[1]
| 12.08 | 人
RW1001
普通作業員
[1]
| 6.38 | 人
RW1002
断面修復材
| 0.27 | m3
ZN280200
諸雑費
Σ[1] * 0.08 | 1 | 式
X981036
合 計 | 1 | 構造物
単位当り | 1 | 構造物 | 当り
条 件 名 称 |  |  | 入 力 値 |  | 条 件 値
J01 鉄筋ケレン・鉄筋防錆処理の有無 |  |  | 1 |  | 鉄筋ｹﾚﾝ･鉄筋防錆処理有り
J02 １構造物当り修復延べ体積区分 |  |  | 2 |  | 0.1m3を超える
J03 １構造物当り修復延べ体積(m3) |  |  | 0.228 |  | 修復延べ体積 0.228 m3/構造物
J04 １構造物当り断面修復材設計量(m3) |  |  | 0.228 |  | 断面修復材設計量 0.228 m3/構造物
ひび割れ補修工（低圧注入工法） | [5 empty] | 施工歩掛表(DF030510-0003)
25m以下 |  |  |  | 週単位 |  | 1 | 構造物 | 当り
名 称 ・ 規 格 | 数 量 | 単位 | 単 価 |  | 金 額 | 摘 要
土木一般世話役
[1]
| 1.5 | 人
RW1025
特殊作業員
[1]
| 2.4 | 人
RW1001
普通作業員
[1]
| 1.8 | 人
RW1002
注入材
| 4.1 | kg
ZN280400
シール材
IPH#600 | 1.85 | kg
ZN280500
低圧注入器具
| 82 | 個
ZN280600
諸雑費
Σ[1] * 0.06 | 1 | 式
X981036
合 計 | 1 | 構造物
ひび割れ補修工（低圧注入工法） | [5 empty] | 施工歩掛表(DF030510-0003)
25m以下 |  |  |  | 週単位 |  | 1 | 構造物 | 当り
名 称 ・ 規 格 | 数 量 | 単位 | 単 価 |  | 金 額 | 摘 要
単位当り | 1 | 構造物 | 当り
条 件 名 称 |  |  | 入 力 値 |  | 条 件 値
J01 １構造物当り補修延べ延長区分 |  |  | 1 |  | 25m以下
J03 １構造物当り注入材使用量(kg) |  |  | 4.1 |  | 注入材使用量 4.1 kg/構造物
J04 １構造物当りシール材設計量(kg) |  |  | 1.353 |  | シール材設計量 1.353 kg/構造物
J05 １構造物当り低圧器具使用量(個) |  |  | 82 |  | 低圧器具使用量 82 個/構造物
路体盛土 | [5 empty] | 施工歩掛表(DF010801-0004)
締固め、2.5m以上4.0m未満 |  |  |  | 週単位 |  | 100 | m3 | 当り
名 称 ・ 規 格 | 数 量 | 単位 | 単 価 |  | 金 額 | 摘 要
普通作業員
| 0.2 | 人
RW1002
振動ローラ運転（賃料）
ハンドガイド式 0.5～0.6t | 2.5 | 日
施工歩掛表(KF201000-0005)
合 計 | 100 | m3
単位当り | 1 | m3 | 当り
条 件 名 称 |  |  | 入 力 値 |  | 条 件 値
J01 工種区分 |  |  | 1 |  | 路体盛土
J02 作業区分 |  |  | 2 |  | 締固め
J03 施工幅員 |  |  | 1 |  | 2.5m以上4.0m未満
振動ローラ運転（賃料） | [5 empty] | 施工歩掛表(KF201000-0005)
ハンドガイド式 0.5～0.6t |  |  |  | 週単位 |  | 1 | 日 | 当り
名 称 ・ 規 格 | 数 量 | 単位 | 単 価 |  | 金 額 | 摘 要
振動ローラ賃料長期割引
騒対無/排対無/ハンドガイド式 0.5～0.6t | 1.71 | 供用日
ZC58670005
軽油
小型ローリー | 12 | ﾘｯﾄﾙ
ZC19020000
特殊作業員
| 1 | 人
RW1001
合 計 | 1 | 日
単位当り | 1 | 日 | 当り
条 件 名 称 |  |  | 入 力 値 |  | 条 件 値
J01 規格 |  |  | 5 |  | ハンドガイド式 0.5～0.6t
J05 機種 |  |  | 1 |  | 排出ｶﾞｽ未対策型
土のう締切 | [5 empty] | 施工歩掛表(DF080205-0006)
ビニール製62×48cm |  |  |  | 週単位 |  | 10 | m2 | 当り
名 称 ・ 規 格 | 数 量 | 単位 | 単 価 |  | 金 額 | 摘 要
土のう
62×48cm ポリエチレン製 | 170 | 袋
ZC20010000
普通作業員
| 6 | 人
RW1002
合 計 | 10 | m2
単位当り | 1 | m2 | 当り
条 件 名 称 |  |  | 入 力 値 |  | 条 件 値
J01 規格名称1 |  |  | 1 |  | ビニール製62×48cm
大型土のう工製作･設置(ﾊﾞｯｸﾎｳ設置) | [5 empty] | 施工歩掛表(DF080905-0007)
購入土 |  |  |  | 週単位 |  | 10 | 袋 | 当り
名 称 ・ 規 格 | 数 量 | 単位 | 単 価 |  | 金 額 | 摘 要
土木一般世話役
[1]
| 0.29 | 人
RW1025
特殊作業員
[1]
| 0.29 | 人
RW1001
普通作業員
[1]
| 0.29 | 人
RW1002
大型土のう
1ﾄﾝ土のう・丸型 | 10 | 枚
ZC20090000
購入土
| 10 | m3
ZNX91080
バックホウ運転（賃料）
クローラ山積0.45m3 2.9t吊 超低騒音 後方超小旋回型 | 0.29 | 日
施工歩掛表(KF200200-0008)
諸雑費
Σ[1] * 1.000 | 1 | %
X98P036
合 計 | 10 | 袋
大型土のう工製作･設置(ﾊﾞｯｸﾎｳ設置) | [5 empty] | 施工歩掛表(DF080905-0007)
購入土 |  |  |  | 週単位 |  | 10 | 袋 | 当り
名 称 ・ 規 格 | 数 量 | 単位 | 単 価 |  | 金 額 | 摘 要
単位当り | 1 | 袋 | 当り
条 件 名 称 |  |  | 入 力 値 |  | 条 件 値
J01 作業区分 |  |  | 1 |  | 大型土のう工製作･設置(ﾊﾞｯｸﾎｳ設置)
J02 袋詰土区分 |  |  | 1 |  | 購入土
バックホウ運転（賃料） | [5 empty] | 施工歩掛表(KF200200-0008)
クローラ山積0.45m3 2.9t吊 超低騒音 後方超小旋回型 |  |  |  | 週単位 |  | 1 | 日 | 当り
名 称 ・ 規 格 | 数 量 | 単位 | 単 価 |  | 金 額 | 摘 要
バックホウ（クレーン付）賃料長期割引
騒対超低騒音/排対2014/後方超小旋回型 山積0.45m3(平積0.35m3)吊能力2.9t | 1.28 | 供用日
ZC59122035
軽油
小型ローリー | 63 | ﾘｯﾄﾙ
ZC19020000
運転手（特殊）
| 1 | 人
RW1014
合 計 | 1 | 日
単位当り | 1 | 日 | 当り
条 件 名 称 |  |  | 入 力 値 |  | 条 件 値
J01 規格名称１ |  |  | 13.000 |  | クローラ山積0.45m3 2.9t吊 超低騒音 後方超小旋回型
J05 機種 |  |  | 5 |  | 排出ガス対策型(2014年規制)
大型土のう工撤去 | [5 empty] | 施工歩掛表(DF080905-0009)
|  |  |  | 週単位 |  | 10 | 袋 | 当り
名 称 ・ 規 格 | 数 量 | 単位 | 単 価 |  | 金 額 | 摘 要
土木一般世話役
[1]
| 0.09 | 人
RW1025
特殊作業員
[1]
| 0.09 | 人
RW1001
バックホウ運転（賃料）
クローラ山積0.8m3（平積0.6m3）2.9t吊 超低騒音 | 0.09 | 日
施工歩掛表(KF200200-0010)
諸雑費
Σ[1] * 0.400 | 0.4 | %
X98P036
合 計 | 10 | 袋
単位当り | 1 | 袋 | 当り
条 件 名 称 |  |  | 入 力 値 |  | 条 件 値
J01 作業区分 |  |  | 5 |  | 大型土のう工撤去
J05 使用機械 |  |  | 1 |  | ﾊﾞｯｸﾎｳ
バックホウ運転（賃料） | [5 empty] | 施工歩掛表(KF200200-0010)
クローラ山積0.8m3（平積0.6m3）2.9t吊 超低騒音 |  |  |  | 週単位 |  | 1 | 日 | 当り
名 称 ・ 規 格 | 数 量 | 単位 | 単 価 |  | 金 額 | 摘 要
バックホウ（クレーン付）賃料長期割引
騒対超低騒音/排対2014/山積0.8m3(平積0.6m3)吊能力2.9t | 1.21 | 供用日
ZC59121060
軽油
小型ローリー | 101 | ﾘｯﾄﾙ
ZC19020000
運転手（特殊）
| 1 | 人
RW1014
合 計 | 1 | 日
単位当り | 1 | 日 | 当り
条 件 名 称 |  |  | 入 力 値 |  | 条 件 値
J01 規格名称１ |  |  | 11.000 |  | クローラ山積0.8m3（平積0.6m3）2.9t吊 超低騒音
J05 機種 |  |  | 5 |  | 排出ガス対策型(2014年規制)
大型土のう処分積込工 | [5 empty] | 施工歩掛表(DC022105-0011)
積み込み、ｸﾛｰﾗ ｸﾚｰﾝ機能付 ﾊﾞｹｯﾄ容量0.45m3 |  |  |  | 週単位 |  | 100 | 枚 | 当り
名 称 ・ 規 格 | 数 量 | 単位 | 単 価 |  | 金 額 | 摘 要
普通作業員
| 0.1 | 人
RW1002
機械運転費バックホウ【基準】
ｸﾛｰﾗ ｸﾚｰﾝ機能付 ﾊﾞｹｯﾄ容量0.45m3、岩石補正なし、排出ガス対策型（2次） | 0.07 | 日
施工歩掛表(KC110850-0012)
合 計 | 100 | 枚
単位当り | 1 | 枚 | 当り
条 件 名 称 |  |  | 入 力 値 |  | 条 件 値
J01 作業区分 |  |  | 1 |  | 積み込み
J02 バックホウ規格 |  |  | 11 |  | ｸﾛｰﾗ ｸﾚｰﾝ機能付 ﾊﾞｹｯﾄ容量0.45m3
機械運転費バックホウ【基準】 | [5 empty] | 施工歩掛表(KC110850-0012)
ｸﾛｰﾗ ｸﾚｰﾝ機能付 ﾊﾞｹｯﾄ容量0.45m3、岩石補正なし、排出ガス対策型（2次） |  |  |  | 週単位 |  | 1 | 日 | 当り
名 称 ・ 規 格 | 数 量 | 単位 | 単 価 |  | 金 額 | 摘 要
運転手（特殊）
| 1 | 人
RW1014
軽油
小型ローリー | 54 | ﾘｯﾄﾙ
ZC19020000
バックホウ機械損料
ｸﾛｰﾗ ｸﾚｰﾝ機能付 ﾊﾞｹｯﾄ容量0.45m3、岩石補正なし、排出ガス対策型(2次) | 1.64 | 供用日
施工歩掛表(KC919582-0013)
合 計 | 1 | 日
単位当り | 1 | 日 | 当り
条 件 名 称 |  |  | 入 力 値 |  | 条 件 値
J01 規格 （ ）は平積み |  |  | 11 |  | ｸﾛｰﾗ ｸﾚｰﾝ機能付 ﾊﾞｹｯﾄ容量0.45m3
J05 岩石補正区分 |  |  | 1 |  | 岩石補正なし
J06 機種 |  |  | 2 |  | 排出ガス対策型（2次）
バックホウ機械損料 | [5 empty] | 施工歩掛表(KC919582-0013)
ｸﾛｰﾗ ｸﾚｰﾝ機能付 ﾊﾞｹｯﾄ容量0.45m3、岩石補正なし、排出ガス対策型(2次) |  |  |  | 週単位 |  | 1 | 供用日 | 当り
名 称 ・ 規 格 | 数 量 | 単位 | 単 価 |  | 金 額 | 摘 要
バックホウ機械損料[15欄]
排出ガス対策型(2次)ｸﾛｰﾗ型・ｸﾚｰﾝ機能付 2.9t 0.45m3 | 1 | 供用日
MC019620
合 計 | 1 | 供用日
単位当り | 1 | 供用日 | 当り
条 件 名 称 |  |  | 入 力 値 |  | 条 件 値
J01 規格 （ ）は平積み |  |  | 12 |  | ｸﾛｰﾗ ｸﾚｰﾝ機能付 ﾊﾞｹｯﾄ容量0.45m3
J02 岩石補正 |  |  | 1 |  | 岩石補正なし
J03 機種 |  |  | 2 |  | 排出ガス対策型(2次)
大型土のう処分運搬工 | [5 empty] | 施工歩掛表(DC022105-0014)
運搬、オンロード・ディーゼル 4ｔ、タイヤ損耗費（良好）、片道 23.6 km |  |  |  | 週単位 |  | 100 | 枚 | 当り
名 称 ・ 規 格 | 数 量 | 単位 | 単 価 |  | 金 額 | 摘 要
ダンプトラック運転費
オンロード・ディーゼル 4ｔ、岩石補正なし、タイヤ損耗費（良好）、標準値を使用する | 2 | 時間
施工歩掛表(KC015600-0015)
合 計 | 100 | 枚
単位当り | 1 | 枚 | 当り
条 件 名 称 |  |  | 入 力 値 |  | 条 件 値
J01 作業区分 |  |  | 2 |  | 運搬
J03 規格 |  |  | 2 |  | オンロード・ディーゼル 4ｔ
J04 タイヤ損耗費 |  |  | 1 |  | タイヤ損耗費（良好）
J05 片道運搬距離(km) |  |  | 23.6 |  | 片道 23.6 km
ダンプトラック運転費 | [5 empty] | 施工歩掛表(KC015600-0015)
オンロード・ディーゼル 4ｔ、岩石補正なし、タイヤ損耗費（良好）、標準値を使用する |  |  |  | 週単位 |  | 1 | 時間 | 当り
名 称 ・ 規 格 | 数 量 | 単位 | 単 価 |  | 金 額 | 摘 要
運転手（一般）
| 0.17 | 人
RW1015
軽油
小型ローリー | 5.4 | ﾘｯﾄﾙ
ZC19020000
ダンプトラック機械損料
オンロード・ディーゼル 4ｔ、岩石補正なし、標準値を使用する | 1 | 時間
施工歩掛表(KC919514-0016)
タイヤ損耗費ダンプトラック （時間当り）
4t 良好 | 1 | 時間
ZC61010401
合 計 | 1 | 時間
単位当り | 1 | 時間 | 当り
条 件 名 称 |  |  | 入 力 値 |  | 条 件 値
J01 規格 |  |  | 2 |  | オンロード・ディーゼル 4ｔ
J02 岩石補正区分 |  |  | 1 |  | 岩石補正なし
J03 タイヤ損耗費 |  |  | 1 |  | タイヤ損耗費（良好）
J04 運転日当り運転時間 |  |  | 1 |  | 標準値を使用する
ダンプトラック機械損料 | [5 empty] | 施工歩掛表(KC919514-0016)
オンロード・ディーゼル 4ｔ、岩石補正なし、標準値を使用する |  |  |  | 週単位 |  | 1 | 時間 | 当り
名 称 ・ 規 格 | 数 量 | 単位 | 単 価 |  | 金 額 | 摘 要
ダンプトラック機械損料[13欄]
オンロード ディーゼル 4ｔ級 | 1 | 時間
MC001865
合 計 | 1 | 時間
単位当り | 1 | 時間 | 当り
条 件 名 称 |  |  | 入 力 値 |  | 条 件 値
J01 規格 |  |  | 2 |  | オンロード・ディーゼル 4ｔ
J02 岩石補正区分 |  |  | 1 |  | 岩石補正なし
J03 運転日当り運転時間 |  |  | 1 |  | 標準値を使用する
単管傾斜足場 | [5 empty] | 施工歩掛表(DF080505-0017)
単管傾斜足場、安全ネット不要、表示数量は参考数量とする |  |  |  | 週単位 |  | 100 | 掛m2 | 当り
名 称 ・ 規 格 | 数 量 | 単位 | 単 価 |  | 金 額 | 摘 要
土木一般世話役
[1]
| 1.5 | 人
RW1025
とび工
[1]
| 4.5 | 人
RW1006
普通作業員
[1]
| 2.7 | 人
RW1002
ラフテレーンクレーン賃料長期割引
[1]
騒対低騒音/排対3次/25t吊 オペレーター付 | 0.8 | 日
ZC88740250
諸雑費
Σ[1] * 33.000 | 33 | %
X98P036
合 計 | 100 | 掛m2
単位当り | 1 | 掛m2 | 当り
条 件 名 称 |  |  | 入 力 値 |  | 条 件 値
J01 足場種別 |  |  | 3 |  | 単管傾斜足場
J02 安全ネット |  |  | 2 |  | 安全ネット不要
J04 規格名称１ |  |  | 1 |  | 表示数量は参考数量とする

## 単価表（未登録代価）
水切り設置工 |  |  |  |  | 単価表(SJ0001)
|  |  |  | 週単位 | 10 | ｍ | 当り
名 称 ・ 規 格 | 数 量 | 単位 | 単 価 | 金 額 | 摘 要
橋梁用水切り材
（接着剤含む） | 10 | ｍ
TJ0001
水切り材設置
| 10 | ｍ
TJ0002
合 計 | 10 | ｍ
単位当り | 1 | ｍ | 当り
仮設盛土工 |  |  |  |  | 単価表(SJ0010)
|  |  |  | 週単位 | 10 | m3 | 当り
名 称 ・ 規 格 | 数 量 | 単位 | 単 価 | 金 額 | 摘 要
路体盛土
締固め、2.5m以上4.0m未満 | 10 | m3
施工歩掛表(DF010801-0004)
盛土材
締固め後 | 10 | m3
ZC12310000
合 計 | 10 | m3
単位当り | 1 | m3 | 当り
大型土のう設置撤去・処分工 |  |  |  |  | 単価表(SJ0011)
|  |  |  | 週単位 | 10 | 袋 | 当り
名 称 ・ 規 格 | 数 量 | 単位 | 単 価 | 金 額 | 摘 要
大型土のう工製作･設置(ﾊﾞｯｸﾎｳ設置)
購入土 | 10 | 袋
施工歩掛表(DF080905-0007)
大型土のう工撤去
| 10 | 袋
施工歩掛表(DF080905-0009)
大型土のう処分
| 10 | 袋
単価表(SJ0012)
合 計 | 10 | 袋
単位当り | 1 | 袋 | 当り
大型土のう処分 |  |  |  |  | 単価表(SJ0012)
|  |  |  | 週単位 | 10 | 袋 | 当り
名 称 ・ 規 格 | 数 量 | 単位 | 単 価 | 金 額 | 摘 要
大型土のう処分積込工
積み込み、ｸﾛｰﾗ ｸﾚｰﾝ機能付 ﾊﾞｹｯﾄ容量0.45m3 | 10 | 枚
施工歩掛表(DC022105-0011)
大型土のう処分運搬工
運搬、オンロード・ディーゼル 4ｔ、タイヤ損耗費（良好）、片道 23.6 km | 10 | 枚
施工歩掛表(DC022105-0014)
プラ処分費（恵那市長島町久須見）
管：T
東海エコシステム(株) 廃プラスチック処理場 大型土のう袋 | 0.5 | m3
ZC33750001
合 計 | 10 | 袋
単位当り | 1 | 袋 | 当り
掛樋工 φ600 ダブル管 |  |  |  |  | 単価表(SJ0030)
|  |  |  | 週単位 | 10 | ｍ | 当り
名 称 ・ 規 格 | 数 量 | 単位 | 単 価 | 金 額 | 摘 要
暗渠排水管(施工ﾊﾟｯｹｰｼﾞ)
据付・撤去、波状管、ダブル構造 呼径600mm、継手材料費要、機械費，労務費のみ | 10 | ｍ
施工P単価表(CB222770-0001)
高密度ポリエチレン管 φ600（ダブル）
| 10 | ｍ
TJ0015
合 計 | 10 | ｍ
単位当り | 1 | ｍ | 当り
残土処理 |  |  |  |  | 単価表(SJ0020)
|  |  |  | 週単位 | 10 | m3 | 当り
名 称 ・ 規 格 | 数 量 | 単位 | 単 価 | 金 額 | 摘 要
土砂等運搬(施工ﾊﾟｯｹｰｼﾞ)
小規模、ﾊﾞｯｸﾎｳ ﾊﾞｹｯﾄ容量0.28m3、土砂(岩塊･玉石混り土含む)、DID区間無し、10.0km以下 | 10 | m3
施工P単価表(CB210110-0002)
残土処分費
岩村ストックヤード | 10 | m3
TJ0004
合 計 | 10 | m3
単位当り | 1 | m3 | 当り

## 単価表（施工パッケージ）
暗渠排水管(施工ﾊﾟｯｹｰｼﾞ) |  |  |  | 施工Ｐ単価表(CB222770-0001)
据付・撤去、波状管、ダブル構造 呼径600mm、継手材料費要、機械費，労務費のみ |  |  |  | 週単位 | 1.000 | ｍ | 当り
名 称 ・ 規 格 | 構成比（％） | 補正後構成比 | 標準単価 (R07.4月単価) | 岐阜単価 （単価適用月） | 摘 要
普通作業員
4.7
土木一般世話役
1.89
1 ｍ当り
100
条 件 名 称 |  | 入 力 値 | 条 件 値
J01 作業区分 |  | 3 | 据付・撤去
J02 管種別 |  | 3 | 波状管
J03 管規格 |  | 29 | ダブル構造 呼径600mm
J05 継手材料費 |  | 1 | 継手材料費要
J06 費用の内訳 |  | 2 | 機械費，労務費のみ
土砂等運搬(施工ﾊﾟｯｹｰｼﾞ) |  |  |  | 施工Ｐ単価表(CB210110-0002)
小規模、ﾊﾞｯｸﾎｳ ﾊﾞｹｯﾄ容量0.28m3、土砂(岩塊･玉石混り土含む)、DID区間無し、10.0km以下 |  |  |  | 週単位 | 1.000 | m3 | 当り
名 称 ・ 規 格 | 構成比（％） | 補正後構成比 | 標準単価 (R07.4月単価) | 岐阜単価 （単価適用月） | 摘 要
ダンプトラック機械損料 オンロード ディーゼル 4ｔ級
25.12
運転手（一般）
63.12
軽油 小型ローリー
11.76
1 m3当り
100
条 件 名 称 |  | 入 力 値 | 条 件 値
J01 土砂等発生現場 |  | 2 | 小規模
J02 積込機種･規格 |  | 5 | ﾊﾞｯｸﾎｳ ﾊﾞｹｯﾄ容量0.28m3
J03 土質 |  | 1 | 土砂(岩塊･玉石混り土含む)
J04 DID区間の有無 |  | 1 | DID区間無し
J13 運搬距離 DID無 |  | 10 | 10.0km以下