## 設計書鏡（参考資料）
参 考 資 料
令和０８年度
県単林道事業 林道深山沢線法面改良工事参考資料
林道 深山沢線
恵那市 長島町 久須見地内
本参考資料は、標準的な施工方法を参考明示したものであり、工事請負契約上の拘束 力を生じさせるものではない。 従って、施工条件及び地質条件等を十分考慮して、仮設、施工方法、安全対策等工事 目的物を完成させる手段について、設計図書に特別な定めがある場合を除き受注者の責 任において定めるものとする。 なお、本参考資料の内容に関する事項は、質問することが出来ない。 また、本参考資料の有効期限は、本工事の入札書の提出期限までとする。

## 設計書鏡
工事番号 |  | 事 業 名 | 県単林道事業
路河川名 | 林道 深山沢線 | 工 事 名 | 林道深山沢線法面改良工事 参考資料
年 度 | 令和０８年度 | 施工箇所 | 恵那市 長島町 久須見地内
事 業 概 要 |  |  |  | 設 計 年 月 日 | 令和８年 ７月 １日
施工延長L=9ｍ
| 土 工：掘削V=50ｍ3 切土法面整形工A=50.5ｍ2 残土処理V=64ｍ3 |  |  | 施 工 方 法 | 請負
法面工：簡易法枠工A=81.6ｍ2
施 工 期 間
道路工：アスカーブ設置工L=26ｍ
| 撤去工：大型土のう撤去処分N=20袋 |  |  | 起 工 年 月 日
竣 工 年 月 日
|  |  |  | 歩 掛 適 用 年 月 | 令和８年 ７月 １日
|  |  |  | 単 価 適 用 年 月 | 令和８年 ７月 １日
起工理由

## 内訳表
内 訳 表
名 称 |  | 数 量 | 単位 | 単 価 | 金 額 | 摘 要
01:本工事費 | [5 empty] | 工種区分：道路工事
県単林道事業
|  | 1 | 式
林道深山沢線法面改良工事
|  | 1 | 式
土工 | [5 empty] | 週単位
|  | 1 | 式
機械掘削バックホウ
BHｸﾛｰﾗ型 後方超小旋回型 山積0.45m3（0.35m3）、岩塊・玉石・軟岩(Ⅰ)Ａ、排出ガス対策型
|  | 19 | m3 |  |  | 施工歩掛表(DF010211-0001)
片切掘削（人力併用機械掘削）林道
BHｸﾛｰﾗ型 後方超小旋回型 山積0.45m3（0.35m3）、岩塊・玉石、軟岩（Ⅰ）Ａ
|  | 31 | m3 |  |  | 施工歩掛表(DF010222-0004)
切土法面整形バックホウ
岩塊・玉石、山積0.45m3（0.35m3） バックホウ
|  | 50.500 | m2 |  |  | 施工歩掛表(DF011205-0006)
残土運搬処理
|  | 64 | m3 |  |  | 単価表(SJ0001)
内 訳 表
名 称 |  | 数 量 | 単位 | 単 価 | 金 額 | 摘 要
法面工 | [5 empty] | 週単位
|  | 1 | 式
簡易法枠吹付工（テトラタイプ 枠内モルタル7㎝）
|  | 81.600 | m2 |  |  | 単価表(SJ0011)
道路工 | [5 empty] | 週単位
|  | 1 | 式
アスカーブ(施工ﾊﾟｯｹｰｼﾞ)
125cm2以上140cm2未満、再生細粒度ｱｽｺﾝ(13)、全ての費用
|  | 26 | ｍ |  |  | 施工P単価表(CB410330-0002)
撤去工 | [5 empty] | 週単位
|  | 1 | 式
大型土のう撤去工
|  | 20 | 袋 |  |  | 施工歩掛表(DF080905-0018)
大型土のう運搬処理
|  | 20 | 袋 |  |  | 単価表(SJ0021)
直接工事費計
|  | 1 | 式
内 訳 表
名 称 |  | 数 量 | 単位 | 単 価 | 金 額 | 摘 要
間接工事費
共通仮設費
共通仮設費（率計上額） | [5 empty] | 施工地域：施工地域補正なし、週単位
|  | 1 | 式
共通仮設費計
|  | 1 | 式
純工事費
|  | 1 | 式
現場管理費
|  | 1 | 式
現場管理費（率計上額） | [5 empty] | 施工地域：施工地域補正なし、週単位
|  | 1 | 式
工事原価
|  | 1 | 式
内 訳 表
名 称 |  | 数 量 | 単位 | 単 価 | 金 額 | 摘 要
一般管理費等
|  | 1 | 式
合計
|  | 1 | 式
総合計

## 単価表（施工単価）
機械掘削バックホウ | [5 empty] | 施工歩掛表(DF010211-0001)
BHｸﾛｰﾗ型 後方超小旋回型 山積0.45m3（0.35m3）、岩塊・玉石・軟岩(Ⅰ)Ａ、排出ガス対策型 |  |  |  | 週単位 |  | 100 | m3 | 当り
名 称 ・ 規 格 | 数 量 | 単位 | 単 価 |  | 金 額 | 摘 要
機械運転費バックホウ【基準】
クローラ型 後方超小旋回型 山積0.45m3（平積0.35m3） | 1.37 | 日
施工歩掛表(KF100500-0002)
合 計 | 100 | m3
単位当り | 1 | m3 | 当り
条 件 名 称 |  |  | 入 力 値 |  | 条 件 値
J01 施工土量 |  |  | 3 |  | 5,000m3未満（林道工事）
J02 名称出力区分 |  |  | 1 |  | 機械掘削バックホウ
J03 バックホウ機種・規格（ ）は平積 |  |  | 3 |  | BHｸﾛｰﾗ型 後方超小旋回型 山積0.45m3（0.35m3）
J04 作業条件 |  |  | 1 |  | 地山の掘削
J05 土質区分 |  |  | 2 |  | 岩塊・玉石・軟岩(Ⅰ)Ａ
J06 作業条件 |  |  | 1 |  | 障害なし
J07 機種 |  |  | 1 |  | 排出ガス対策型
機械運転費バックホウ【基準】 | [5 empty] | 施工歩掛表(KF100500-0002)
クローラ型 後方超小旋回型 山積0.45m3（平積0.35m3） |  |  |  | 週単位 |  | 1 | 日 | 当り
名 称 ・ 規 格 | 数 量 | 単位 | 単 価 |  | 金 額 | 摘 要
運転手（特殊）
| 1 | 人
RW1014
軽油
小型ローリー | 65 | ﾘｯﾄﾙ
ZC19020000
バックホウ機械損料
クローラ型 後方超小旋回型 山積0.45m3（平積0.35m3） | 1.49 | 供用日
施工歩掛表(KF901000-0003)
合 計 | 1 | 日
単位当り | 1 | 日 | 当り
条 件 名 称 |  |  | 入 力 値 |  | 条 件 値
J01 規格 （ ）は平積み |  |  | 12 |  | クローラ型 後方超小旋回型 山積0.45m3（平積0.35m3）
J05 岩石補正区分 |  |  | 1 |  | 岩石補正なし
J06 機種 |  |  | 4 |  | 超低･排ガス対策型(2014年規制)
バックホウ機械損料 | [5 empty] | 施工歩掛表(KF901000-0003)
クローラ型 後方超小旋回型 山積0.45m3（平積0.35m3） |  |  |  | 週単位 |  | 1 | 供用日 | 当り
名 称 ・ 規 格 | 数 量 | 単位 | 単 価 |  | 金 額 | 摘 要
バックホウ機械損料[15欄]
超低騒音型･排ｶﾞｽ対策(2014年規制) ｸﾛｰﾗ型 後方超小旋回型 0.45m3 | 1 | 供用日
MC044035
合 計 | 1 | 供用日
単位当り | 1 | 供用日 | 当り
条 件 名 称 |  |  | 入 力 値 |  | 条 件 値
J01 規格 （ ）は平積み |  |  | 12 |  | クローラ型 後方超小旋回型 山積0.45m3（平積0.35m3）
J02 岩石補正 |  |  | 1 |  | 岩石補正なし
J03 機種 |  |  | 4 |  | 超低･排ガス対策型(2014年規制)
片切掘削（人力併用機械掘削）林道 | [5 empty] | 施工歩掛表(DF010222-0004)
BHｸﾛｰﾗ型 後方超小旋回型 山積0.45m3（0.35m3）、岩塊・玉石、軟岩（Ⅰ）Ａ |  |  |  | 週単位 |  | 10 | m3 | 当り
名 称 ・ 規 格 | 数 量 | 単位 | 単 価 |  | 金 額 | 摘 要
普通作業員
| 0.26 | 人
RW1002
機械運転費バックホウ【基準】
クローラ型 後方超小旋回型 山積0.45m3（平積0.35m3） | 0.12 | 日
施工歩掛表(KF100500-0005)
合 計 | 10 | m3
単位当り | 1 | m3 | 当り
条 件 名 称 |  |  | 入 力 値 |  | 条 件 値
J01 バックホウ機種・規格（ ）は平積 |  |  | 1 |  | BHｸﾛｰﾗ型 後方超小旋回型 山積0.45m3（0.35m3）
J02 土砂種別 |  |  | 2 |  | 岩塊・玉石、軟岩（Ⅰ）Ａ
機械運転費バックホウ【基準】 | [5 empty] | 施工歩掛表(KF100500-0005)
クローラ型 後方超小旋回型 山積0.45m3（平積0.35m3） |  |  |  | 週単位 |  | 1 | 日 | 当り
名 称 ・ 規 格 | 数 量 | 単位 | 単 価 |  | 金 額 | 摘 要
運転手（特殊）
| 1 | 人
RW1014
軽油
小型ローリー | 65 | ﾘｯﾄﾙ
ZC19020000
バックホウ機械損料
クローラ型 後方超小旋回型 山積0.45m3（平積0.35m3） | 1.52 | 供用日
施工歩掛表(KF901000-0003)
合 計 | 1 | 日
単位当り | 1 | 日 | 当り
条 件 名 称 |  |  | 入 力 値 |  | 条 件 値
J01 規格 （ ）は平積み |  |  | 12 |  | クローラ型 後方超小旋回型 山積0.45m3（平積0.35m3）
J05 岩石補正区分 |  |  | 1 |  | 岩石補正なし
J06 機種 |  |  | 4 |  | 超低･排ガス対策型(2014年規制)
切土法面整形バックホウ | [5 empty] | 施工歩掛表(DF011205-0006)
岩塊・玉石、山積0.45m3（0.35m3） バックホウ |  |  |  | 週単位 |  | 100 | m2 | 当り
名 称 ・ 規 格 | 数 量 | 単位 | 単 価 |  | 金 額 | 摘 要
バックホウ運転
クロ－ラ 山積0.45m3（0.35m3）、岩石等作業補正なし | 8.2 | 時間
KF000300
普通作業員
| 3.1 | 人
RW1002
土木一般世話役
| 0.6 | 人
RW1025
合 計 | 100 | m2
単位当り | 1 | m2 | 当り
条 件 名 称 |  |  | 入 力 値 |  | 条 件 値
J01 バックホウ規格 （ ）は平積 |  |  | 2 |  | 山積0.45m3（0.35m3） バックホウ
J02 土質区分 |  |  | 3 |  | 岩塊・玉石
J03 機種 |  |  | 1 |  | 排出ガス対策型
バックホウ運転 | [5 empty] | 施工歩掛表(KF000300-0007)
クロ－ラ 山積0.45m3（0.35m3）、岩石等作業補正なし |  |  |  | 週単位 |  | 1 | 時間 | 当り
名 称 ・ 規 格 | 数 量 | 単位 | 単 価 |  | 金 額 | 摘 要
バックホウ機械損料
クロ－ラ 山積0.45m3（0.35m3）、岩石等作業補正なし | 1 | 時間
施工歩掛表(KF900200-0008)
軽油
小型ローリー | 8.6 | ﾘｯﾄﾙ
ZC19020000
運転手（特殊）
| 0.17 | 人
RW1014
合 計 | 1 | 時間
単位当り | 1 | 時間 | 当り
条 件 名 称 |  |  | 入 力 値 |  | 条 件 値
J01 規格 （ ）は平積 |  |  | 2 |  | クロ－ラ 山積0.45m3（0.35m3）
J02 岩石等作業補正区分 |  |  | 1 |  | 岩石等作業補正なし
J05 機種 |  |  | 2 |  | 排出ガス対策型(2次)
バックホウ機械損料 | [5 empty] | 施工歩掛表(KF900200-0008)
クロ－ラ 山積0.45m3（0.35m3）、岩石等作業補正なし |  |  |  | 週単位 |  | 1 | 時間 | 当り
名 称 ・ 規 格 | 数 量 | 単位 | 単 価 |  | 金 額 | 摘 要
バックホウ機械損料[13欄]
排出ガス対策型(2次) クローラ型 0.45m3 | 1 | 時間
MC019320
合 計 | 1 | 時間
単位当り | 1 | 時間 | 当り
条 件 名 称 |  |  | 入 力 値 |  | 条 件 値
J01 規格 （ ）は平積 |  |  | 2 |  | クロ－ラ 山積0.45m3（0.35m3）
J02 岩石等作業補正区分 |  |  | 1 |  | 岩石等作業補正なし
J03 機種 |  |  | 2 |  | 排出ガス対策型(2次)
ラス張工（簡易法枠工） | [5 empty] | 施工歩掛表(DF040270-0009)
簡易法枠工 |  |  |  | 週単位 |  | 100 | m2 | 当り
名 称 ・ 規 格 | 数 量 | 単位 | 単 価 |  | 金 額 | 摘 要
土木一般世話役
[1]
| 0.7 | 人
RW1025
法面工
[1]
| 2.2 | 人
RW1005
普通作業員
[1]
| 0.9 | 人
RW1002
ラス（菱形網）
2mm(14#)×網目50mm | 140 | m2
ZC21710000
ラス用アンカーピン
16mm × 400mm | 30 | 本
ZC21730000
補助アンカーピン
9mm × 200mm | 150 | 本
ZC21740000
発動発電機運転費（賃料）【基準】
[1]
ディーゼルエンジン 45KVA | 0.6 | 日
施工歩掛表(KF201500-0010)
諸雑費
Σ[1] * 13.000 | 13 | %
X98P036
ラス張工（簡易法枠工） | [5 empty] | 施工歩掛表(DF040270-0009)
簡易法枠工 |  |  |  | 週単位 |  | 100 | m2 | 当り
名 称 ・ 規 格 | 数 量 | 単位 | 単 価 |  | 金 額 | 摘 要
合 計 | 100 | m2
単位当り | 1 | m2 | 当り
条 件 名 称 |  |  | 入 力 値 |  | 条 件 値
J01 規格名称 |  |  | 1 |  | 簡易法枠工
発動発電機運転費（賃料）【基準】 | [5 empty] | 施工歩掛表(KF201500-0010)
ディーゼルエンジン 45KVA |  |  |  | 週単位 |  | 1 | 日 | 当り
名 称 ・ 規 格 | 数 量 | 単位 | 単 価 |  | 金 額 | 摘 要
軽油
小型ローリー | 31 | ﾘｯﾄﾙ
ZC19020000
発動発電機賃料長期割引
騒対超低騒音/排対3次/ﾃﾞｨｰｾﾞﾙ駆動 45KVA (54.4ps) | 1.71 | 供用日
ZC88780045
合 計 | 1 | 日
単位当り | 1 | 日 | 当り
条 件 名 称 |  |  | 入 力 値 |  | 条 件 値
J01 発動発電機規格 |  |  | 10 |  | ディーゼルエンジン 45KVA
J02 機種 |  |  | 4 |  | 超低･排ガス対策型(3次)
鉄筋等設置工（簡易法枠工） | [5 empty] | 施工歩掛表(DF040275-0011)
200mm |  |  |  | 週単位 |  | 100 | m2 | 当り
名 称 ・ 規 格 | 数 量 | 単位 | 単 価 |  | 金 額 | 摘 要
土木一般世話役
[1]
| 0.5 | 人
RW1025
法面工
[1]
| 2.8 | 人
RW1005
普通作業員
[1]
| 0.5 | 人
RW1002
諸雑費
Σ[1] * 3.000 | 3 | %
X98P036
合 計 | 100 | m2
単位当り | 1 | m2 | 当り
条 件 名 称 |  |  | 入 力 値 |  | 条 件 値
J01 枠の高さ |  |  | 3 |  | 200mm
アンカ－設置工（簡易法枠工） | [5 empty] | 施工歩掛表(DF040280-0012)
簡易法枠工、砂質土、礫混り土、玉石混り土 |  |  |  | 週単位 |  | 100 | 本 | 当り
名 称 ・ 規 格 | 数 量 | 単位 | 単 価 |  | 金 額 | 摘 要
土木一般世話役
[1]
| 0.5 | 人
RW1025
法面工
[1]
| 1.9 | 人
RW1005
普通作業員
[1]
| 1 | 人
RW1002
諸雑費
Σ[1] * 4.000 | 4 | %
X98P036
合 計 | 100 | 本
単位当り | 1 | 本 | 当り
条 件 名 称 |  |  | 入 力 値 |  | 条 件 値
J01 土質区分 |  |  | 1 |  | 砂質土、礫混り土、玉石混り土
J02 規格名称1 |  |  | 1 |  | 簡易法枠工
法枠吹付工（簡易法枠工） | [5 empty] | 施工歩掛表(DF040290-0013)
簡易法枠工 |  |  |  | 週単位 |  | 10 | m3 | 当り
名 称 ・ 規 格 | 数 量 | 単位 | 単 価 |  | 金 額 | 摘 要
土木一般世話役
[1]
| 1.6 | 人
RW1025
法面工
[1]
| 3.2 | 人
RW1005
特殊作業員
[1]
| 3.2 | 人
RW1001
普通作業員
[1]
| 3.2 | 人
RW1002
モルタルコンクリート吹付機
| 11.2 | 時間
施工歩掛表(KF002610-0014)
ホイールローダ運転賃料
山積 0.34m3、排出ｶﾞｽ対策型(2次) | 1.6 | 日
施工歩掛表(KF200400-0016)
諸雑費
Σ[1] * 19.000 | 19 | %
X98P036
合 計 | 10 | m3
法枠吹付工（簡易法枠工） | [5 empty] | 施工歩掛表(DF040290-0013)
簡易法枠工 |  |  |  | 週単位 |  | 10 | m3 | 当り
名 称 ・ 規 格 | 数 量 | 単位 | 単 価 |  | 金 額 | 摘 要
単位当り | 1 | m3 | 当り
条 件 名 称 |  |  | 入 力 値 |  | 条 件 値
J01 規格名称1 |  |  | 1 |  | 簡易法枠工
モルタルコンクリート吹付機 | [5 empty] | 施工歩掛表(KF002610-0014)
|  |  |  | 週単位 |  | 1 | 時間 | 当り
名 称 ・ 規 格 | 数 量 | 単位 | 単 価 |  | 金 額 | 摘 要
モルタルコンクリート吹付機機械損料
| 1 | 時間
施工歩掛表(KF919568-0015)
合 計 | 1 | 時間
単位当り | 1 | 時間 | 当り
条 件 名 称 |  |  | 入 力 値 |  | 条 件 値
J01 供用日当り運転時間 |  |  | 1 |  | 標準値を使用する
モルタルコンクリート吹付機機械損料 | [5 empty] | 施工歩掛表(KF919568-0015)
|  |  |  | 週単位 |  | 1 | 時間 | 当り
名 称 ・ 規 格 | 数 量 | 単位 | 単 価 |  | 金 額 | 摘 要
モルタルコンクリート吹付機 機械損料[13欄]
法面用 湿式 モータ駆動 0.8～1.2m3／ｈ | 1 | 時間
MC011235
合 計 | 1 | 時間
単位当り | 1 | 時間 | 当り
条 件 名 称 |  |  | 入 力 値 |  | 条 件 値
J01 供用日当り運転時間 |  |  | 1 |  | 標準値を使用する
ホイールローダ運転賃料 | [5 empty] | 施工歩掛表(KF200400-0016)
山積 0.34m3、排出ｶﾞｽ対策型(2次) |  |  |  | 週単位 |  | 1 | 日 | 当り
名 称 ・ 規 格 | 数 量 | 単位 | 単 価 |  | 金 額 | 摘 要
ホイールローダ賃料長期割引
騒対無/排対2次/山積み0.34m3 | 1.58 | 供用日
ZC68820010
軽油
小型ローリー | 14 | ﾘｯﾄﾙ
ZC19020000
運転手（一般）
| 0.8 | 人
RW1015
合 計 | 1 | 日
単位当り | 1 | 日 | 当り
条 件 名 称 |  |  | 入 力 値 |  | 条 件 値
J01 規格 |  |  | 1 |  | 山積 0.34m3
J05 機種 |  |  | 3 |  | 排出ｶﾞｽ対策型(2次)
モルタル吹付工（市場単価） | [5 empty] | 施工歩掛表(WB810810-0017)
厚 7㎝、枠内吹付の場合、100㎡未満、時間制限なし |  |  |  | 週単位 |  | 1 | m2 | 当り
名 称 ・ 規 格 | 数 量 | 単位 | 単 価 |  | 金 額 | 摘 要
モルタル吹付工（市場単価）[完全週休2日]
厚7cm | 1 | m2
Q00F64340500
合 計 | 1 | m2
単位当り | 1 | m2 | 当り
条 件 名 称 |  |  | 入 力 値 |  | 条 件 値
J01 吹付厚 |  |  | 3 |  | 厚 7㎝
J02 施工規模 |  |  | 5 |  | 100㎡未満
J03 作業時間制限 |  |  | 2 |  | 時間制限なし
J04 枠内吹付 |  |  | 1 |  | 枠内吹付の場合
大型土のう撤去工 | [5 empty] | 施工歩掛表(DF080905-0018)
|  |  |  | 週単位 |  | 10 | 袋 | 当り
名 称 ・ 規 格 | 数 量 | 単位 | 単 価 |  | 金 額 | 摘 要
土木一般世話役
[1]
| 0.09 | 人
RW1025
特殊作業員
[1]
| 0.09 | 人
RW1001
バックホウ運転（賃料）
クローラ山積0.8m3（平積0.6m3）2.9t吊 超低騒音 | 0.09 | 日
施工歩掛表(KF200200-0019)
諸雑費
Σ[1] * 0.400 | 0.4 | %
X98P036
合 計 | 10 | 袋
単位当り | 1 | 袋 | 当り
条 件 名 称 |  |  | 入 力 値 |  | 条 件 値
J01 作業区分 |  |  | 5 |  | 大型土のう工撤去
J05 使用機械 |  |  | 1 |  | ﾊﾞｯｸﾎｳ
バックホウ運転（賃料） | [5 empty] | 施工歩掛表(KF200200-0019)
クローラ山積0.8m3（平積0.6m3）2.9t吊 超低騒音 |  |  |  | 週単位 |  | 1 | 日 | 当り
名 称 ・ 規 格 | 数 量 | 単位 | 単 価 |  | 金 額 | 摘 要
バックホウ（クレーン付）賃料長期割引
騒対超低騒音/排対2014/山積0.8m3(平積0.6m3)吊能力2.9t | 1.21 | 供用日
ZC59121060
軽油
小型ローリー | 101 | ﾘｯﾄﾙ
ZC19020000
運転手（特殊）
| 1 | 人
RW1014
合 計 | 1 | 日
単位当り | 1 | 日 | 当り
条 件 名 称 |  |  | 入 力 値 |  | 条 件 値
J01 規格名称１ |  |  | 11.000 |  | クローラ山積0.8m3（平積0.6m3）2.9t吊 超低騒音
J05 機種 |  |  | 5 |  | 排出ガス対策型(2014年規制)
大型土のう積込み | [5 empty] | 施工歩掛表(DC022105-0020)
積み込み、ｸﾛｰﾗ ｸﾚｰﾝ機能付 ﾊﾞｹｯﾄ容量0.45m3 |  |  |  | 週単位 |  | 100 | 枚 | 当り
名 称 ・ 規 格 | 数 量 | 単位 | 単 価 |  | 金 額 | 摘 要
普通作業員
| 0.1 | 人
RW1002
機械運転費バックホウ【基準】
ｸﾛｰﾗ ｸﾚｰﾝ機能付 ﾊﾞｹｯﾄ容量0.45m3、岩石補正なし、排出ガス対策型（2次） | 0.07 | 日
施工歩掛表(KC110850-0021)
合 計 | 100 | 枚
単位当り | 1 | 枚 | 当り
条 件 名 称 |  |  | 入 力 値 |  | 条 件 値
J01 作業区分 |  |  | 1 |  | 積み込み
J02 バックホウ規格 |  |  | 11 |  | ｸﾛｰﾗ ｸﾚｰﾝ機能付 ﾊﾞｹｯﾄ容量0.45m3
機械運転費バックホウ【基準】 | [5 empty] | 施工歩掛表(KC110850-0021)
ｸﾛｰﾗ ｸﾚｰﾝ機能付 ﾊﾞｹｯﾄ容量0.45m3、岩石補正なし、排出ガス対策型（2次） |  |  |  | 週単位 |  | 1 | 日 | 当り
名 称 ・ 規 格 | 数 量 | 単位 | 単 価 |  | 金 額 | 摘 要
運転手（特殊）
| 1 | 人
RW1014
軽油
小型ローリー | 54 | ﾘｯﾄﾙ
ZC19020000
バックホウ機械損料
ｸﾛｰﾗ ｸﾚｰﾝ機能付 ﾊﾞｹｯﾄ容量0.45m3、岩石補正なし、排出ガス対策型(2次) | 1.64 | 供用日
施工歩掛表(KC919582-0022)
合 計 | 1 | 日
単位当り | 1 | 日 | 当り
条 件 名 称 |  |  | 入 力 値 |  | 条 件 値
J01 規格 （ ）は平積み |  |  | 11 |  | ｸﾛｰﾗ ｸﾚｰﾝ機能付 ﾊﾞｹｯﾄ容量0.45m3
J05 岩石補正区分 |  |  | 1 |  | 岩石補正なし
J06 機種 |  |  | 2 |  | 排出ガス対策型（2次）
バックホウ機械損料 | [5 empty] | 施工歩掛表(KC919582-0022)
ｸﾛｰﾗ ｸﾚｰﾝ機能付 ﾊﾞｹｯﾄ容量0.45m3、岩石補正なし、排出ガス対策型(2次) |  |  |  | 週単位 |  | 1 | 供用日 | 当り
名 称 ・ 規 格 | 数 量 | 単位 | 単 価 |  | 金 額 | 摘 要
バックホウ機械損料[15欄]
排出ガス対策型(2次)ｸﾛｰﾗ型・ｸﾚｰﾝ機能付 2.9t 0.45m3 | 1 | 供用日
MC019620
合 計 | 1 | 供用日
単位当り | 1 | 供用日 | 当り
条 件 名 称 |  |  | 入 力 値 |  | 条 件 値
J01 規格 （ ）は平積み |  |  | 12 |  | ｸﾛｰﾗ ｸﾚｰﾝ機能付 ﾊﾞｹｯﾄ容量0.45m3
J02 岩石補正 |  |  | 1 |  | 岩石補正なし
J03 機種 |  |  | 2 |  | 排出ガス対策型(2次)
大型土のう運搬工 | [5 empty] | 施工歩掛表(DC022105-0023)
運搬、オンロード・ディーゼル 4ｔ、タイヤ損耗費（良好）、片道 5.4 km |  |  |  | 週単位 |  | 100 | 枚 | 当り
名 称 ・ 規 格 | 数 量 | 単位 | 単 価 |  | 金 額 | 摘 要
ダンプトラック運転費
オンロード・ディーゼル 4ｔ、岩石補正なし、タイヤ損耗費（良好）、標準値を使用する | 0.9 | 時間
施工歩掛表(KC015600-0024)
合 計 | 100 | 枚
単位当り | 1 | 枚 | 当り
条 件 名 称 |  |  | 入 力 値 |  | 条 件 値
J01 作業区分 |  |  | 2 |  | 運搬
J03 規格 |  |  | 2 |  | オンロード・ディーゼル 4ｔ
J04 タイヤ損耗費 |  |  | 1 |  | タイヤ損耗費（良好）
J05 片道運搬距離(km) |  |  | 5.4 |  | 片道 5.4 km
ダンプトラック運転費 | [5 empty] | 施工歩掛表(KC015600-0024)
オンロード・ディーゼル 4ｔ、岩石補正なし、タイヤ損耗費（良好）、標準値を使用する |  |  |  | 週単位 |  | 1 | 時間 | 当り
名 称 ・ 規 格 | 数 量 | 単位 | 単 価 |  | 金 額 | 摘 要
運転手（一般）
| 0.17 | 人
RW1015
軽油
小型ローリー | 5.4 | ﾘｯﾄﾙ
ZC19020000
ダンプトラック機械損料
オンロード・ディーゼル 4ｔ、岩石補正なし、標準値を使用する | 1 | 時間
施工歩掛表(KC919514-0025)
タイヤ損耗費ダンプトラック （時間当り）
4t 良好 | 1 | 時間
ZC61010401
合 計 | 1 | 時間
単位当り | 1 | 時間 | 当り
条 件 名 称 |  |  | 入 力 値 |  | 条 件 値
J01 規格 |  |  | 2 |  | オンロード・ディーゼル 4ｔ
J02 岩石補正区分 |  |  | 1 |  | 岩石補正なし
J03 タイヤ損耗費 |  |  | 1 |  | タイヤ損耗費（良好）
J04 運転日当り運転時間 |  |  | 1 |  | 標準値を使用する
ダンプトラック機械損料 | [5 empty] | 施工歩掛表(KC919514-0025)
オンロード・ディーゼル 4ｔ、岩石補正なし、標準値を使用する |  |  |  | 週単位 |  | 1 | 時間 | 当り
名 称 ・ 規 格 | 数 量 | 単位 | 単 価 |  | 金 額 | 摘 要
ダンプトラック機械損料[13欄]
オンロード ディーゼル 4ｔ級 | 1 | 時間
MC001865
合 計 | 1 | 時間
単位当り | 1 | 時間 | 当り
条 件 名 称 |  |  | 入 力 値 |  | 条 件 値
J01 規格 |  |  | 2 |  | オンロード・ディーゼル 4ｔ
J02 岩石補正区分 |  |  | 1 |  | 岩石補正なし
J03 運転日当り運転時間 |  |  | 1 |  | 標準値を使用する

## 単価表（未登録代価）
残土運搬処理 |  |  |  |  | 単価表(SJ0001)
|  |  |  | 週単位 | 100 | m3 | 当り
名 称 ・ 規 格 | 数 量 | 単位 | 単 価 | 金 額 | 摘 要
土砂等運搬(施工ﾊﾟｯｹｰｼﾞ)
10kmを超え13ｋｍ以下 | 100 | m3
施工P単価表(CB210110-0001)
残土処分費
三郷残土処分場 | 120 | m3
TJ0010
合 計 | 100 | m3
単位当り | 1 | m3 | 当り
簡易法枠吹付工（テトラタイプ 枠内モルタル7㎝） |  |  |  |  | 単価表(SJ0011)
|  |  |  | 週単位 | 100 | m2 | 当り
名 称 ・ 規 格 | 数 量 | 単位 | 単 価 | 金 額 | 摘 要
ラス張工（簡易法枠工）
簡易法枠工 | 100 | m2
施工歩掛表(DF040270-0009)
鉄筋等設置工
| 100 | m2
単価表(SJ0012)
アンカー設置工
| 100 | m2
単価表(SJ0013)
法枠吹付工（テトラタイプ）
| 5.87 | m3
単価表(SJ0016)
枠内モルタル吹付 t=7
| 55.9 | m2
単価表(SJ0017)
合 計 | 100 | m2
単位当り | 1 | m2 | 当り
鉄筋等設置工 |  |  |  |  | 単価表(SJ0012)
|  |  |  | 週単位 | 100 | m2 | 当り
名 称 ・ 規 格 | 数 量 | 単位 | 単 価 | 金 額 | 摘 要
鉄筋等設置工（簡易法枠工）
200mm | 100 | m2
施工歩掛表(DF040275-0011)
組立枠 H=200用
W=330 H=190 L=400 | 94 | 個
TJ0020
枠鉄筋
異形棒鋼 D13 | 574 | kg
TJ0021
補助アンカー（横枠）
D10 L=400 | 51 | 本
TJ0022
合 計 | 100 | m2
単位当り | 1 | m2 | 当り
アンカー設置工 |  |  |  |  | 単価表(SJ0013)
|  |  |  | 週単位 | 100 | m2 | 当り
名 称 ・ 規 格 | 数 量 | 単位 | 単 価 | 金 額 | 摘 要
アンカ－設置工（簡易法枠工）
簡易法枠工、砂質土、礫混り土、玉石混り土 | 52 | 本
施工歩掛表(DF040280-0012)
主アンカー
D16 L=750 | 52 | 本
TJ0023
合 計 | 100 | m2
単位当り | 1 | m2 | 当り
法枠吹付工（テトラタイプ） |  |  |  |  | 単価表(SJ0016)
|  |  |  | 週単位 | 10 | m3 | 当り
名 称 ・ 規 格 | 数 量 | 単位 | 単 価 | 金 額 | 摘 要
法枠吹付工（簡易法枠工）
簡易法枠工 | 10 | m3
施工歩掛表(DF040290-0013)
普通ポルトランドセメント
袋物25kg | 5.46 | ｔ
ZC14010020
砂（コンクリート用）
| 16.12 | m3
ZC12100000
共重合パラ型アラミド繊維
NAF-6 | 10 | kg
TJ0030
合 計 | 10 | m3
単位当り | 1 | m3 | 当り
枠内モルタル吹付 t=7 |  |  |  |  | 単価表(SJ0017)
|  |  |  | 週単位 | 100 | m2 | 当り
名 称 ・ 規 格 | 数 量 | 単位 | 単 価 | 金 額 | 摘 要
モルタル吹付工（市場単価）
厚 7㎝、枠内吹付の場合、100㎡未満、時間制限なし | 100 | m2
施工歩掛表(WB810810-0017)
合 計 | 100 | m2
単位当り | 1 | m2 | 当り
大型土のう運搬処理 |  |  |  |  | 単価表(SJ0021)
|  |  |  | 週単位 | 10 | 袋 | 当り
名 称 ・ 規 格 | 数 量 | 単位 | 単 価 | 金 額 | 摘 要
大型土のう積込み
積み込み、ｸﾛｰﾗ ｸﾚｰﾝ機能付 ﾊﾞｹｯﾄ容量0.45m3 | 10 | 枚
施工歩掛表(DC022105-0020)
大型土のう運搬工
運搬、オンロード・ディーゼル 4ｔ、タイヤ損耗費（良好）、片道 5.4 km | 10 | 枚
施工歩掛表(DC022105-0023)
プラ処分費（恵那市長島町久須見）
管：T
東海エコシステム(株) 廃プラスチック処理場 大型土のう袋 | 0.5 | m3
ZC33750001
合 計 | 10 | 袋
単位当り | 1 | 袋 | 当り

## 単価表（施工パッケージ）
土砂等運搬(施工ﾊﾟｯｹｰｼﾞ) |  |  |  | 施工Ｐ単価表(CB210110-0001)
10kmを超え13ｋｍ以下 |  |  |  | 週単位 | 1.000 | m3 | 当り
名 称 ・ 規 格 | 構成比（％） | 補正後構成比 | 標準単価 (R07.4月単価) | 岐阜単価 （単価適用月） | 摘 要
ダンプトラック機械損料 オンロード ディーゼル 10t級
42.89
運転手（一般）
41.78
軽油 小型ローリー
15.33
1 m3当り
100
条 件 名 称 |  | 入 力 値 | 条 件 値
J01 土砂等発生現場 |  | 1 | 標準
J02 積込機種･規格 |  | 3 | ﾊﾞｯｸﾎｳ ﾊﾞｹｯﾄ容量0.45m3
J03 土質 |  | 1 | 土砂(岩塊･玉石混り土含む)
J04 DID区間の有無 |  | 1 | DID区間無し
J09 運搬距離 DID無 |  | 10 | 13.5km以下
アスカーブ(施工ﾊﾟｯｹｰｼﾞ) |  |  |  | 施工Ｐ単価表(CB410330-0002)
125cm2以上140cm2未満、再生細粒度ｱｽｺﾝ(13)、全ての費用 |  |  |  | 週単位 | 1.000 | ｍ | 当り
名 称 ・ 規 格 | 構成比（％） | 補正後構成比 | 標準単価 (R07.4月単価) | 岐阜単価 （単価適用月） | 摘 要
ダンプトラック機械損料 オンロード ディーゼル 2ｔ級
2.69
アスファルトカーバ機械損料 能力4～4.5m3/ｈ
1.53
その他機械損料 機械構成比端数調整分
普通作業員
29.23
土木一般世話役
11.76
特殊作業員
10.86
運転手（一般）
9.22
その他労務費 労務構成比端数調整分
アスファルト再生合材 細 粒 度アスコン(１３)
29.18
軽油 小型ローリー
1.12
ガソリン レギュラー80オクタン以上
0.41
その他材料費 材料構成比端数調整分
1 ｍ当り
100
条 件 名 称 |  | 入 力 値 | 条 件 値
J01 断面積 |  | 1 | 125cm2以上140cm2未満
J02 材料 |  | 3 | 再生細粒度ｱｽｺﾝ(13)
J03 費用の内訳 |  | 1 | 全ての費用