## 設計書鏡
工事番号 |  | 事 業 名 | 契建設第120号_正家排水路改修工事
路河川名 |  | 工 事 名 | 契建設第120号_正家排水路改修工事 仕様書
年 度 | 令和０８年度 | 施工箇所 | 恵那市 長島町 正家地内
事 業 概 要 |  |  |  | 設 計 年 月 日
施工延長 L=56.3ｍ
| 側溝工L=53.0ｍ 可変側溝工L=21.0ｍ 集水桝N=6箇所 |  |  | 施 工 方 法 | 請負
舗装工A=127㎡ 構造物取り壊し工N＝1式
施 工 期 間
起 工 年 月 日
竣 工 年 月 日
歩 掛 適 用 年 月
単 価 適 用 年 月
起工理由

## 内訳表
内 訳 表
名 称 |  | 数 量 | 単位 | 単 価 | 金 額 | 摘 要
01:本工事費 | [5 empty] | 工種区分：道路改良工事
道路改良
|  | 1 | 式
道路土工
|  | 1 | 式
作業土工
|  | 1 | 式
床掘り(施工ﾊﾟｯｹｰｼﾞ)
土砂、平均施工幅1m以上2m未満、無し、障害無し
|  | 210 | m3 |  |  | 施工P単価表(CB210030-0001)
埋戻し(施工ﾊﾟｯｹｰｼﾞ)
最大埋戻幅1m未満
|  | 100 | m3 |  |  | 施工P単価表(CB210410-0002)
残土処理工
|  | 100 | m3 |  |  | 単価表(SJ0001)
法面整形工
|  | 1 | 式
内 訳 表
名 称 |  | 数 量 | 単位 | 単 価 | 金 額 | 摘 要
法面整形(施工ﾊﾟｯｹｰｼﾞ)
盛土部、法面締固め有り、無し、ﾚｷ質土､砂及び砂質土､粘性土、全ての費用
|  | 30 | m2 |  |  | 施工P単価表(CB220010-0004)
法面工
|  | 1 | 式
法面保護工
|  | 1 | 式
コンクリート打設工(縦排水溝・小段排水溝・防草ｺﾝｸﾘｰﾄ)
防草コンクリート、人力打設、18- 8-25BB W/C=60%以下、高炉セメント、小型車使用、ｺﾝｸﾘｰﾄ設計量 10 ｍ3、目地材あり
|  | 12 | m2 |  |  | 施工歩掛表(WB240730-0001)
型枠工（縦排水溝・小段排水溝・防草ｺﾝｸﾘｰﾄ）
防草ｺﾝｸﾘｰﾄ
|  | 1 | m2 |  |  | 施工歩掛表(WB240720-0003)
養生工（縦排水溝・小段排水溝・防草ｺﾝｸﾘｰﾄ）
防草ｺﾝｸﾘｰﾄ
|  | 12 | m2 |  |  | 施工歩掛表(WB240740-0004)
機械播種施工植生工（市場単価）
種子散布工、100㎡未満、時間制限なし
|  | 21 | m2 |  |  | 施工歩掛表(WB810830-0005)
排水構造物工
|  | 1 | 式
内 訳 表
名 称 |  | 数 量 | 単位 | 単 価 | 金 額 | 摘 要
側溝工
|  | 1 | 式
PU3-600×600
|  | 53 | ｍ |  |  | 単価表(SJ0014)
可変側溝（1）
|  | 1 | 式 |  |  | 単価表(SJ0015)
可変側溝（2）
|  | 1 | 式 |  |  | 単価表(SJ0016)
可変側溝（3）
|  | 1 | 式 |  |  | 単価表(SJ0017)
コンクリート(施工ﾊﾟｯｹｰｼﾞ)
無筋･鉄筋構造物、人力打設、18-8-25高炉W/C≦60、養生無し、現場内小運搬無し、小型車割増無し、全ての費用
|  | 0.500 | m3 |  |  | 施工P単価表(CB240010-0007)
管渠工
|  | 1 | 式
台付管D600
|  | 9 | ｍ |  |  | 単価表(SJ0004)
内 訳 表
名 称 |  | 数 量 | 単位 | 単 価 | 金 額 | 摘 要
VUΦ350
|  | 12 | ｍ |  |  | 単価表(SJ0005)
集水桝・マンホール工
|  | 1 | 式
集水桝D
|  | 1 | 箇所 |  |  | 単価表(SJ0007)
集水桝E
|  | 1 | 箇所 |  |  | 単価表(SJ0008)
集水桝F
|  | 1 | 箇所 |  |  | 単価表(SJ0009)
集水桝G
|  | 1 | 箇所 |  |  | 単価表(SJ0010)
集水桝H
|  | 1 | 箇所 |  |  | 単価表(SJ0011)
集水桝I
|  | 1 | 箇所 |  |  | 単価表(SJ0012)
内 訳 表
名 称 |  | 数 量 | 単位 | 単 価 | 金 額 | 摘 要
擁壁工
|  | 1 | 式
重力式擁壁工
|  | 1 | 式
小型重力式擁壁（1）
|  | 1 | 式 |  |  | 単価表(SJ0035)
小型重力式擁壁（2）
|  | 1 | 式 |  |  | 単価表(SJ0037)
舗装工
|  | 1 | 式
アスファルト舗装工
|  | 1 | 式
表層（車道・路肩部）(施工ﾊﾟｯｹｰｼﾞ)
3.0m超、1層当り平均仕上り厚 40 mm、再生密粒度ｱｽｺﾝ(13)、ﾌﾟﾗｲﾑｺｰﾄ PK-3、全ての費用
|  | 127 | m2 |  |  | 施工P単価表(CB410260-0017)
下層路盤（車道・路肩部）(施工ﾊﾟｯｹｰｼﾞ)
全仕上り厚 140 mm、1層施工、再生クラッシャーラン RC-40、全ての費用
|  | 127 | m2 |  |  | 施工P単価表(CB410030-0018)
内 訳 表
名 称 |  | 数 量 | 単位 | 単 価 | 金 額 | 摘 要
区画線工
|  | 1 | 式
区画線工
|  | 1 | 式
区画線設置（溶融式）［標単］
実線 幅 15cm、1.5mm（標準）、白、無・昼間、供用区間、通常舗装(排水性舗装以外)、溶融式 ｶﾞﾗｽﾋﾞｰｽﾞ含有量 15～18％、ｱｽﾌｧﾙﾄ舗装
|  | 7 | ｍ |  |  | 施工歩掛表(DC072205-0015)
区画線設置（溶融式）［標単］
実線 幅 15cm、1.5mm（標準）、黄、無・昼間、供用区間、通常舗装(排水性舗装以外)、溶融式 ｶﾞﾗｽﾋﾞｰｽﾞ含有量 15～18％、ｱｽﾌｧﾙﾄ舗装
|  | 2 | ｍ |  |  | 施工歩掛表(DC072205-0016)
構造物撤去工
|  | 1 | 式
構造物取壊し工
|  | 1 | 式
構造物とりこわし工［標単］
無筋構造物、機械施工、無・昼間、低騒音・低振動対策する
|  | 3 | m3 |  |  | 施工歩掛表(DC073005-0017)
構造物とりこわし工［標単］
鉄筋構造物、機械施工、無・昼間、低騒音・低振動対策する
|  | 2 | m3 |  |  | 施工歩掛表(DC073005-0018)
内 訳 表
名 称 |  | 数 量 | 単位 | 単 価 | 金 額 | 摘 要
舗装版切断(施工ﾊﾟｯｹｰｼﾞ)
ｺﾝｸﾘｰﾄ舗装版、15cm以下、全ての費用
|  | 3 | ｍ |  |  | 施工P単価表(CB430510-0019)
舗装版破砕(施工ﾊﾟｯｹｰｼﾞ)
ｱｽﾌｧﾙﾄ舗装版、無し、騒音振動対策必要、15cm以下、積込有り、全ての費用
|  | 185 | m2 |  |  | 施工P単価表(CB430310-0020)
舗装版切断(施工ﾊﾟｯｹｰｼﾞ)
ｱｽﾌｧﾙﾄ舗装版、15cm以下、全ての費用
|  | 134 | ｍ |  |  | 施工P単価表(CB430510-0021)
石積類取壊し
機械取壊し、空積
|  | 5 | m2 |  |  | 施工歩掛表(DA021090-0019)
コンクリート殻（無筋）運搬処理
|  | 3 | m3 |  |  | 単価表(SJ0020)
コンクリート殻（有筋）運搬処理
|  | 2 | m3 |  |  | 単価表(SJ0021)
アスファルト殻運搬処理
|  | 7 | m3 |  |  | 単価表(SJ0023)
仮設工
|  | 1 | 式
内 訳 表
名 称 |  | 数 量 | 単位 | 単 価 | 金 額 | 摘 要
水替工
|  | 1 | 式
水替ポンプ運転（小口径）
|  |  | 日 |  |  | 施工歩掛表(DA150015-0021)
水替ポンプ設置・撤去（小口径）
|  | 1 | 箇所 |  |  | 施工歩掛表(DA150020-0023)
暗渠排水管(施工ﾊﾟｯｹｰｼﾞ)
据付・撤去、波状管、シングル構造 呼径200mm、継手材料費要、全ての費用
|  | 10 | ｍ |  |  | 施工P単価表(CB222770-0025)
土のう積工
製作・積立、小口並べ、普通
|  | 0.700 | m2 |  |  | 施工歩掛表(WB252620-0024)
土のう積工
撤去、小口並べ
|  | 0.700 | m2 |  |  | 施工歩掛表(WB252620-0025)
交通管理工
|  | 1 | 式
交通誘導警備員Ｂ
|  |  | 人・日 |  |  | 施工歩掛表(WB010212-0026)
内 訳 表
名 称 |  | 数 量 | 単位 | 単 価 | 金 額 | 摘 要
直接工事費計
|  | 1 | 式
間接工事費
共通仮設費
共通仮設費（率計上額） | [5 empty] | 施工地域：一般交通影響有り(2)-2、補正しない
|  | 1 | 式
共通仮設費計
|  | 1 | 式
純工事費
|  | 1 | 式
現場管理費
|  | 1 | 式
現場管理費（率計上額） | [5 empty] | 施工地域：一般交通影響有り(2)-2、補正しない
|  | 1 | 式
内 訳 表
名 称 |  | 数 量 | 単位 | 単 価 | 金 額 | 摘 要
工事原価
|  | 1 | 式
一般管理費等
|  | 1 | 式
合計
|  | 1 | 式
総合計

## 単価表（施工単価）
コンクリート打設工(縦排水溝・小段排水溝・防草ｺﾝｸﾘｰﾄ) |  |  |  |  | 施工歩掛表(WB240730-0001)
防草コンクリート、人力打設、18- 8-25BB W/C=60%以下、高炉セメント、小型車使用、ｺﾝｸﾘｰﾄ設計量 10 ｍ3、目地材あり |  |  |  |  | 100 | m2 | 当り
名 称 ・ 規 格 | 数 量 | 単位 | 単 価 | 金 額 | 摘 要
土木一般世話役
人
RW1025
普通作業員
人
RW1002
生コンクリート
18- 8-25BB W/C=60%以下、高炉セメント、小型車使用 | 12.1 | m3
施工歩掛表(DC400110-0002)
諸雑費
| 1 | 式
X981036
合 計 | 100 | m2
単位当り | 1 | m2 | 当り
生コンクリート |  |  |  |  | 施工歩掛表(DC400110-0002)
18- 8-25BB W/C=60%以下、高炉セメント、小型車使用 |  |  |  |  | 1 | m3 | 当り
名 称 ・ 規 格 | 数 量 | 単位 | 単 価 | 金 額 | 摘 要
生コンクリート（高炉）
18- 8-25BB W/C=60%以下 | 1 | m3
ZC13732508
生コンクリート 小型車割増
割増 | 1 | m3
ZC13890000
合 計 | 1 | m3
単位当り | 1 | m3 | 当り
型枠工（縦排水溝・小段排水溝・防草ｺﾝｸﾘｰﾄ） |  |  |  |  | 施工歩掛表(WB240720-0003)
防草ｺﾝｸﾘｰﾄ |  |  |  |  | 10 | m2 | 当り
名 称 ・ 規 格 | 数 量 | 単位 | 単 価 | 金 額 | 摘 要
土木一般世話役
人
RW1025
型わく工
人
RW1033
普通作業員
人
RW1002
諸雑費
| 1 | 式
X981036
合 計 | 10 | m2
単位当り | 1 | m2 | 当り
養生工（縦排水溝・小段排水溝・防草ｺﾝｸﾘｰﾄ） |  |  |  |  | 施工歩掛表(WB240740-0004)
防草ｺﾝｸﾘｰﾄ |  |  |  |  | 100 | m2 | 当り
名 称 ・ 規 格 | 数 量 | 単位 | 単 価 | 金 額 | 摘 要
土木一般世話役
人
RW1025
普通作業員
人
RW1002
諸雑費
| 1 | 式
X981036
合 計 | 100 | m2
単位当り | 1 | m2 | 当り
機械播種施工植生工（市場単価） |  |  |  |  | 施工歩掛表(WB810830-0005)
種子散布工、100㎡未満、時間制限なし |  |  |  |  | 1 | m2 | 当り
名 称 ・ 規 格 | 数 量 | 単位 | 単 価 | 金 額 | 摘 要
種子散布工 （市場単価）
| 1 | m2
Q00164360100
合 計 | 1 | m2
単位当り | 1 | m2 | 当り
Ｕ型側溝Ｌ＝２０００㎜［標単］ |  |  |  |  | 施工歩掛表(DC073710-0006)
鉄筋コンクリート側溝３種、その他の排水溝、施工箇所補正無、無・昼間、基礎材なしまたは省略、設置、L=2000 1000を超え2000kg/個以下 |  |  |  |  | 10 | ｍ | 当り
名 称 ・ 規 格 | 数 量 | 単位 | 単 価 | 金 額 | 摘 要
排水構造物工[U型側溝]
時間的制約 無､L=2000mm 1000を超え2000kg/個以下､機･労 昼間 | 10 | ｍ
Q00103011200
合 計 | 10 | ｍ
単位当り | 1 | ｍ | 当り
蓋版（ＣＯ製）［標単］ |  |  |  |  | 施工歩掛表(DC073720-0007)
その他の側溝蓋、ｺﾝｸﾘｰﾄ製 40kg／枚以下、設置、無・昼間、施工箇所補正無 |  |  |  |  | 10 | 枚 | 当り
名 称 ・ 規 格 | 数 量 | 単位 | 単 価 | 金 額 | 摘 要
排水構造物工[蓋版]
時間的制約 無､ｺﾝｸﾘｰﾄ製･鋼製 40kg/枚､労 昼間 | 10 | 枚
Q00103030100
合 計 | 10 | 枚
単位当り | 1 | 枚 | 当り
蓋版（鋼製）［標単］ |  |  |  |  | 施工歩掛表(DC073725-0008)
その他の側溝蓋、ＪＩＳＡ５３４６相当、設置、鋼製 40kg／枚以下、無・昼間、施工箇所補正無 |  |  |  |  | 10 | 枚 | 当り
名 称 ・ 規 格 | 数 量 | 単位 | 単 価 | 金 額 | 摘 要
排水構造物工[蓋版]
時間的制約 無､ｺﾝｸﾘｰﾄ製･鋼製 40kg/枚､労 昼間 | 10 | 枚
Q00103030100
合 計 | 10 | 枚
単位当り | 1 | 枚 | 当り
自由勾配側溝［標単］ |  |  |  |  | 施工歩掛表(DC073715-0009)
その他の排水溝、無・昼間、基礎材なしまたは省略、基礎ＣＯ別途計上、底部ＣＯ別途計上、L=2000mm 1000を超え2000kg/個以下 |  |  |  |  | 10 | ｍ | 当り
名 称 ・ 規 格 | 数 量 | 単位 | 単 価 | 金 額 | 摘 要
排水構造物工[自由勾配側溝]
時間的制約 無､L=2000mm 1000を超え2000kg/個以下､機･労 昼間 | 10 | ｍ
Q00103021200
合 計 | 10 | ｍ
単位当り | 1 | ｍ | 当り
自由勾配側溝［標単］ |  |  |  |  | 施工歩掛表(DC073715-0010)
その他の排水溝、無・昼間、基礎材なしまたは省略、基礎ＣＯ別途計上、底部ＣＯ別途計上、L=2000mm 1000kg/個以下 |  |  |  |  | 10 | ｍ | 当り
名 称 ・ 規 格 | 数 量 | 単位 | 単 価 | 金 額 | 摘 要
排水構造物工[自由勾配側溝]
時間的制約 無､L=2000mm 1000kg/個以下､機･労 昼間 | 10 | ｍ
Q00103021100
合 計 | 10 | ｍ
単位当り | 1 | ｍ | 当り
自由勾配側溝［標単］ |  |  |  |  | 施工歩掛表(DC073715-0011)
４００×６００×２０００㎜、無・昼間、基礎材なしまたは省略、基礎ＣＯ別途計上、底部ＣＯ別途計上 |  |  |  |  | 10 | ｍ | 当り
名 称 ・ 規 格 | 数 量 | 単位 | 単 価 | 金 額 | 摘 要
排水構造物工[自由勾配側溝]
時間的制約 無､L=2000mm 1000kg/個以下､機･労 昼間 | 10 | ｍ
Q00103021100
道路用可変勾配側溝（縦断用 歩車道兼用）４００
400× 600×2,000mm | 5 | 本
ZC14750460
合 計 | 10 | ｍ
単位当り | 1 | ｍ | 当り
蓋版（ＣＯ製）［標単］ |  |  |  |  | 施工歩掛表(DC073720-0012)
車道用３種，ＪＩＳＡ５３７２、４１２×５００×９５ 、設置、無・昼間、施工箇所補正無 |  |  |  |  | 10 | 枚 | 当り
名 称 ・ 規 格 | 数 量 | 単位 | 単 価 | 金 額 | 摘 要
排水構造物工[蓋版]
時間的制約 無､ｺﾝｸﾘｰﾄ製･鋼製 40を超え170kg/枚､機･労 昼間 | 10 | 枚
Q00103030200
鉄筋コンクリート側溝蓋（落ちふた式）３種 車道
３００ 412× 95×500mm | 10 | 枚
ZC14830300
合 計 | 10 | 枚
単位当り | 1 | 枚 | 当り
硬質塩化ﾋﾞﾆﾙ管機械布設 |  |  |  |  | 施工歩掛表(DA070020-0013)
薄肉管ＶＵ、呼び径 φ350mm、直管（両差し口） |  |  |  |  | 10 | ｍ | 当り
名 称 ・ 規 格 | 数 量 | 単位 | 単 価 | 金 額 | 摘 要
薄肉管（ＶＵ） 直管
φ 350 × 4,000 mm | 2.44 | 本
ZA71210350
諸雑費
| 1 | 式
X981036
土木一般世話役
人
RW1025
特殊作業員
人
RW1001
普通作業員
人
RW1002
バックホウ運転経費（賃料）
日
施工歩掛表(KA200200-0014)
合 計 | 10 | ｍ
単位当り | 1 | ｍ | 当り
バックホウ運転経費（賃料） |  |  |  |  | 施工歩掛表(KA200200-0014)
[5 empty] | 1 | 日 | 当り
名 称 ・ 規 格 | 数 量 | 単位 | 単 価 | 金 額 | 摘 要
バックホウ（クレーン付）賃料
騒対無/排対3次/山積み0.45m3 |  | 供用日
ZC89110045
軽油
小型ローリー |  | ﾘｯﾄﾙ
ZC19020000
運転手（特殊）
人
RW1014
合 計 | 1 | 日
単位当り | 1 | 日 | 当り
区画線設置（溶融式）［標単］ |  |  |  |  | 施工歩掛表(DC072205-0015)
実線 幅 15cm、1.5mm（標準）、白、無・昼間、供用区間、通常舗装(排水性舗装以外)、溶融式 ｶﾞﾗｽﾋﾞｰｽﾞ含有量 15～18％、ｱｽﾌｧﾙﾄ舗装 |  |  |  |  | 1000 | ｍ | 当り
名 称 ・ 規 格 | 数 量 | 単位 | 単 価 | 金 額 | 摘 要
区画線設置工[溶融式(手動)][供用区間]
実線 15cm､時間的制約 無､機･労 昼間 | 1000 | ｍ
Q00101010100
路面標示用塗料 ３種１号
白 JIS K 5665 3種1号 溶融型 ｶﾞﾗｽﾋﾞｰｽﾞ含有量15～18% | 570 | kg
ZC41030010
プライマー
区画線用 | 25 | kg
ZC41310010
ガラスビーズ
JIS R 3301 1号 粒度0.106～0.850mm | 25 | kg
ZC41320010
軽油
小型ローリー |  | ﾘｯﾄﾙ
ZC19020000
諸雑費
| 1 | 式
X981036
合 計 | 1000 | ｍ
単位当り | 1 | ｍ | 当り
区画線設置（溶融式）［標単］ |  |  |  |  | 施工歩掛表(DC072205-0016)
実線 幅 15cm、1.5mm（標準）、黄、無・昼間、供用区間、通常舗装(排水性舗装以外)、溶融式 ｶﾞﾗｽﾋﾞｰｽﾞ含有量 15～18％、ｱｽﾌｧﾙﾄ舗装 |  |  |  |  | 1000 | ｍ | 当り
名 称 ・ 規 格 | 数 量 | 単位 | 単 価 | 金 額 | 摘 要
区画線設置工[溶融式(手動)][供用区間]
実線 15cm､時間的制約 無､機･労 昼間 | 1000 | ｍ
Q00101010100
路面標示用塗料 ３種１号
黄 JIS K 5665 3種1号 溶融型 ｶﾞﾗｽﾋﾞｰｽﾞ含有量15～18% 鉛・クロムフリー | 570 | kg
ZC41030030
プライマー
区画線用 | 25 | kg
ZC41310010
ガラスビーズ
JIS R 3301 1号 粒度0.106～0.850mm | 25 | kg
ZC41320010
軽油
小型ローリー |  | ﾘｯﾄﾙ
ZC19020000
諸雑費
| 1 | 式
X981036
合 計 | 1000 | ｍ
単位当り | 1 | ｍ | 当り
構造物とりこわし工［標単］ |  |  |  |  | 施工歩掛表(DC073005-0017)
無筋構造物、機械施工、無・昼間、低騒音・低振動対策する |  |  |  |  | 1 | m3 | 当り
名 称 ・ 規 格 | 数 量 | 単位 | 単 価 | 金 額 | 摘 要
構造物とりこわし工[無筋構造物]
機械施工､時間的制約 無､機･労 昼間 | 1 | m3
Q00106010100
合 計 | 1 | m3
単位当り | 1 | m3 | 当り
構造物とりこわし工［標単］ |  |  |  |  | 施工歩掛表(DC073005-0018)
鉄筋構造物、機械施工、無・昼間、低騒音・低振動対策する |  |  |  |  | 1 | m3 | 当り
名 称 ・ 規 格 | 数 量 | 単位 | 単 価 | 金 額 | 摘 要
構造物とりこわし工[鉄筋構造物]
機械施工､時間的制約 無､機･労 昼間 | 1 | m3
Q00106020100
合 計 | 1 | m3
単位当り | 1 | m3 | 当り
石積類取壊し |  |  |  |  | 施工歩掛表(DA021090-0019)
機械取壊し、空積 |  |  |  |  | 10 | m2 | 当り
名 称 ・ 規 格 | 数 量 | 単位 | 単 価 | 金 額 | 摘 要
特殊作業員
人
RW1001
バックホウ運転経費（賃料）
日
施工歩掛表(KA200200-0020)
合 計 | 10 | m2
単位当り | 1 | m2 | 当り
バックホウ運転経費（賃料） |  |  |  |  | 施工歩掛表(KA200200-0020)
[5 empty] | 1 | 日 | 当り
名 称 ・ 規 格 | 数 量 | 単位 | 単 価 | 金 額 | 摘 要
バックホウ（クレーン付）賃料
騒対無/排対2次/山積み0.80m3 |  | 供用日
ZC59110080
軽油
小型ローリー |  | ﾘｯﾄﾙ
ZC19020000
運転手（特殊）
人
RW1014
合 計 | 1 | 日
単位当り | 1 | 日 | 当り
水替ポンプ運転（小口径） |  |  |  |  | 施工歩掛表(DA150015-0021)
[5 empty] | 1 | 日 | 当り
名 称 ・ 規 格 | 数 量 | 単位 | 単 価 | 金 額 | 摘 要
土木一般世話役
人
RW1025
普通作業員
人
RW1002
発動発電機運転経費(賃料)
日
施工歩掛表(KA200800-0022)
諸雑費
| 1 | 式
X981036
合 計 | 1 | 日
単位当り | 1 | 日 | 当り
発動発電機運転経費(賃料) |  |  |  |  | 施工歩掛表(KA200800-0022)
[5 empty] | 1 | 日 | 当り
名 称 ・ 規 格 | 数 量 | 単位 | 単 価 | 金 額 | 摘 要
ガソリン
レギュラー80オクタン以上 |  | ﾘｯﾄﾙ
ZC19010000
発動発電機賃料
騒対無/排対無/ｶﾞｿﾘﾝ駆動 2KVA (3.7ps)2.7kw |  | 日
ZC58770002
合 計 | 1 | 日
単位当り | 1 | 日 | 当り
水替ポンプ設置・撤去（小口径） |  |  |  |  | 施工歩掛表(DA150020-0023)
[5 empty] | 1 | 箇所 | 当り
名 称 ・ 規 格 | 数 量 | 単位 | 単 価 | 金 額 | 摘 要
土木一般世話役
人
RW1025
普通作業員
人
RW1002
合 計 | 1 | 箇所
単位当り | 1 | 箇所 | 当り
土のう積工 |  |  |  |  | 施工歩掛表(WB252620-0024)
製作・積立、小口並べ、普通 |  |  |  |  | 10 | m2 | 当り
名 称 ・ 規 格 | 数 量 | 単位 | 単 価 | 金 額 | 摘 要
土砂
| 3.4 | m3
ZNJ01690
土のう
62×48cm 普通 | 170 | 袋
ZC006082001
土木一般世話役
人
RW1025
普通作業員
人
RW1002
諸雑費
| 1 | 式
X981036
合 計 | 10 | m2
単位当り | 1 | m2 | 当り
土のう積工 |  |  |  |  | 施工歩掛表(WB252620-0025)
撤去、小口並べ |  |  |  |  | 10 | m2 | 当り
名 称 ・ 規 格 | 数 量 | 単位 | 単 価 | 金 額 | 摘 要
普通作業員
人
RW1002
諸雑費
| 1 | 式
X981036
合 計 | 10 | m2
単位当り | 1 | m2 | 当り
交通誘導警備員Ｂ |  |  |  |  | 施工歩掛表(WB010212-0026)
[5 empty] | 1 | 人・日 | 当り
名 称 ・ 規 格 | 数 量 | 単位 | 単 価 | 金 額 | 摘 要
交通誘導警備員Ｂ
人
RW1045
合 計 | 1 | 人・日
単位当り | 1 | 人・日 | 当り

## 単価表（未登録代価）
残土処理工 |  |  |  |  | 単価表(SJ0001)
[5 empty] | 10 | m3 | 当り
名 称 ・ 規 格 | 数 量 | 単位 | 単 価 | 金 額 | 摘 要
土砂等運搬(施工ﾊﾟｯｹｰｼﾞ)
標準、土砂(岩塊･玉石混り土含む)、DID区間無し、10.0km以下 | 10 | m3
施工P単価表(CB210110-0003)
残土処理費
三郷処理場 ほぐし土量単価 | 12 | m3
TJ0003
合 計 | 10 | m3
単位当り | 1 | m3 | 当り
PU3-600×600 |  |  |  |  | 単価表(SJ0014)
[5 empty] | 10 | ｍ | 当り
名 称 ・ 規 格 | 数 量 | 単位 | 単 価 | 金 額 | 摘 要
Ｕ型側溝Ｌ＝２０００㎜［標単］
鉄筋コンクリート側溝３種、その他の排水溝、施工箇所補正無、無・昼間、基礎材なしまたは省略、設置、L=2000 1000を超え2000kg/個以下 | 10 | ｍ
施工歩掛表(DC073710-0006)
PU3側溝600×600×2000
1,060kg/本 | 5 | 本
TJ0022
コンクリート(施工ﾊﾟｯｹｰｼﾞ)
無筋･鉄筋構造物、人力打設、18-8-40高炉W/C≦60、養生無し、現場内小運搬無し、小型車割増無し、全ての費用 | 1 | m3
施工P単価表(CB240010-0005)
型枠(施工ﾊﾟｯｹｰｼﾞ)
一般型枠、均しｺﾝｸﾘｰﾄ | 2 | m2
施工P単価表(CB240210-0006)
蓋版（ＣＯ製）［標単］
その他の側溝蓋、ｺﾝｸﾘｰﾄ製 40kg／枚以下、設置、無・昼間、施工箇所補正無 | 19 | 枚
施工歩掛表(DC073720-0007)
PU型側溝用コンクリート蓋（車道用）
600用×500 車道用 | 19 | 枚
TJ0014
蓋版（鋼製）［標単］
その他の側溝蓋、ＪＩＳＡ５３４６相当、設置、鋼製 40kg／枚以下、無・昼間、施工箇所補正無 | 1 | 枚
施工歩掛表(DC073725-0008)
PU型側溝用グレーチング蓋（車道用）
600用×500 車道用 Ｔ-25 | 1 | 枚
TJ0020
PU3-600×600 |  |  |  |  | 単価表(SJ0014)
[5 empty] | 10 | ｍ | 当り
名 称 ・ 規 格 | 数 量 | 単位 | 単 価 | 金 額 | 摘 要
合 計 | 10 | ｍ
単位当り | 1 | ｍ | 当り
可変側溝（1） |  |  |  |  | 単価表(SJ0015)
[5 empty] | 1 | 式 | 当り
名 称 ・ 規 格 | 数 量 | 単位 | 単 価 | 金 額 | 摘 要
自由勾配側溝［標単］
その他の排水溝、無・昼間、基礎材なしまたは省略、基礎ＣＯ別途計上、底部ＣＯ別途計上、L=2000mm 1000を超え2000kg/個以下 | 9 | ｍ
施工歩掛表(DC073715-0009)
可変側溝（横断用）
600×700×2000 普通目ﾎﾞﾙﾄ固定ｸﾞﾚｰﾁﾝｸﾞ付 | 2 | 組
TJ0110
可変側溝（横断用）
600×800×2000 普通目ﾎﾞﾙﾄ固定ｸﾞﾚｰﾁﾝｸﾞ付 | 2 | 組
TJ0112
可変側溝（横断用）
600×800×1000 斜角・調整用 蓋無し | 1 | 本
TJ0114
コンクリート(施工ﾊﾟｯｹｰｼﾞ)
無筋･鉄筋構造物、人力打設、18-8-25高炉W/C≦60、養生無し、現場内小運搬無し、小型車割増無し、全ての費用 | 0.8 | m3
施工P単価表(CB240010-0007)
コンクリート(施工ﾊﾟｯｹｰｼﾞ)
無筋･鉄筋構造物、人力打設、18-8-40高炉W/C≦60、養生無し、現場内小運搬無し、小型車割増無し、全ての費用 | 0.8 | m3
施工P単価表(CB240010-0005)
型枠(施工ﾊﾟｯｹｰｼﾞ)
一般型枠、均しｺﾝｸﾘｰﾄ | 2 | m2
施工P単価表(CB240210-0006)
基礎砕石(施工ﾊﾟｯｹｰｼﾞ)
7.5cmを超え12.5cm以下、再生ｸﾗｯｼｬﾗﾝ 40～0、全ての費用 | 8 | m2
施工P単価表(CB221110-0008)
可変側溝（1） |  |  |  |  | 単価表(SJ0015)
[5 empty] | 1 | 式 | 当り
名 称 ・ 規 格 | 数 量 | 単位 | 単 価 | 金 額 | 摘 要
合 計 | 1 | 式
単位当り | 1 | 式 | 当り
可変側溝（2） |  |  |  |  | 単価表(SJ0016)
[5 empty] | 1 | 式 | 当り
名 称 ・ 規 格 | 数 量 | 単位 | 単 価 | 金 額 | 摘 要
自由勾配側溝［標単］
その他の排水溝、無・昼間、基礎材なしまたは省略、基礎ＣＯ別途計上、底部ＣＯ別途計上、L=2000mm 1000kg/個以下 | 10 | ｍ
施工歩掛表(DC073715-0010)
可変側溝（横断用）
400×400×2000 普通目ﾎﾞﾙﾄ固定ｸﾞﾚｰﾁﾝｸﾞ付 | 5 | 組
TJ0116
コンクリート(施工ﾊﾟｯｹｰｼﾞ)
無筋･鉄筋構造物、人力打設、18-8-25高炉W/C≦60、養生無し、現場内小運搬無し、小型車割増無し、全ての費用 | 0.4 | m3
施工P単価表(CB240010-0007)
コンクリート(施工ﾊﾟｯｹｰｼﾞ)
無筋･鉄筋構造物、人力打設、18-8-40高炉W/C≦60、養生無し、現場内小運搬無し、小型車割増無し、全ての費用 | 0.3 | m3
施工P単価表(CB240010-0005)
型枠(施工ﾊﾟｯｹｰｼﾞ)
一般型枠、均しｺﾝｸﾘｰﾄ | 1 | m2
施工P単価表(CB240210-0006)
基礎砕石(施工ﾊﾟｯｹｰｼﾞ)
7.5cmを超え12.5cm以下、再生ｸﾗｯｼｬﾗﾝ 40～0、全ての費用 | 6 | m2
施工P単価表(CB221110-0008)
合 計 | 1 | 式
単位当り | 1 | 式 | 当り
可変側溝（3） |  |  |  |  | 単価表(SJ0017)
[5 empty] | 1 | 式 | 当り
名 称 ・ 規 格 | 数 量 | 単位 | 単 価 | 金 額 | 摘 要
自由勾配側溝［標単］
４００×６００×２０００㎜、無・昼間、基礎材なしまたは省略、基礎ＣＯ別途計上、底部ＣＯ別途計上 | 2 | ｍ
施工歩掛表(DC073715-0011)
コンクリート(施工ﾊﾟｯｹｰｼﾞ)
無筋･鉄筋構造物、人力打設、18-8-25高炉W/C≦60、養生無し、現場内小運搬無し、小型車割増無し、全ての費用 | 0.2 | m3
施工P単価表(CB240010-0007)
コンクリート(施工ﾊﾟｯｹｰｼﾞ)
無筋･鉄筋構造物、人力打設、18-8-40高炉W/C≦60、養生無し、現場内小運搬無し、小型車割増無し、全ての費用 | 1 | m3
施工P単価表(CB240010-0005)
型枠(施工ﾊﾟｯｹｰｼﾞ)
一般型枠、均しｺﾝｸﾘｰﾄ | 0.2 | m2
施工P単価表(CB240210-0006)
基礎砕石(施工ﾊﾟｯｹｰｼﾞ)
7.5cmを超え12.5cm以下、再生ｸﾗｯｼｬﾗﾝ 40～0、全ての費用 | 1 | m2
施工P単価表(CB221110-0008)
蓋版（ＣＯ製）［標単］
車道用３種，ＪＩＳＡ５３７２、４１２×５００×９５ 、設置、無・昼間、施工箇所補正無 | 2 | 枚
施工歩掛表(DC073720-0012)
合 計 | 1 | 式
単位当り | 1 | 式 | 当り
台付管D600 |  |  |  |  | 単価表(SJ0004)
[5 empty] | 10 | ｍ | 当り
名 称 ・ 規 格 | 数 量 | 単位 | 単 価 | 金 額 | 摘 要
鉄筋コンクリート台付管(施工ﾊﾟｯｹｰｼﾞ)
据付、600mm、全ての費用 | 10 | ｍ
施工P単価表(CB222850-0009)
コンクリート(施工ﾊﾟｯｹｰｼﾞ)
無筋･鉄筋構造物、人力打設、18-8-40高炉W/C≦60、養生無し、現場内小運搬無し、小型車割増無し、全ての費用 | 1 | m3
施工P単価表(CB240010-0005)
型枠(施工ﾊﾟｯｹｰｼﾞ)
一般型枠、均しｺﾝｸﾘｰﾄ | 3 | m2
施工P単価表(CB240210-0006)
合 計 | 10 | ｍ
単位当り | 1 | ｍ | 当り
VUΦ350 |  |  |  |  | 単価表(SJ0005)
[5 empty] | 10 | ｍ | 当り
名 称 ・ 規 格 | 数 量 | 単位 | 単 価 | 金 額 | 摘 要
硬質塩化ﾋﾞﾆﾙ管機械布設
薄肉管ＶＵ、呼び径 φ350mm、直管（両差し口） | 10 | ｍ
施工歩掛表(DA070020-0013)
合 計 | 10 | ｍ
単位当り | 1 | ｍ | 当り
集水桝D |  |  |  |  | 単価表(SJ0007)
[5 empty] | 1 | 箇所 | 当り
名 称 ・ 規 格 | 数 量 | 単位 | 単 価 | 金 額 | 摘 要
プレキャスト集水桝(施工ﾊﾟｯｹｰｼﾞ)
据付、1600kgを超え2200kg以下、基礎砕石無し、全ての費用 | 1 | 基
施工P単価表(CB222800-0010)
AS桝 800×1000×1250
T-25普通目 Gr蓋付き ステップ付き 1,661kg | 1 | 個
TJ0120
足掛け金具
30SW | 3 | 個
TJ0005
コンクリート(施工ﾊﾟｯｹｰｼﾞ)
無筋･鉄筋構造物、人力打設、18-8-25高炉W/C≦60、養生無し、現場内小運搬無し、小型車割増無し、全ての費用 | 0.07 | m3
施工P単価表(CB240010-0007)
コンクリート(施工ﾊﾟｯｹｰｼﾞ)
無筋･鉄筋構造物、人力打設、18-8-40高炉W/C≦60、養生無し、現場内小運搬無し、小型車割増無し、全ての費用 | 0.2 | m3
施工P単価表(CB240010-0005)
型枠(施工ﾊﾟｯｹｰｼﾞ)
一般型枠、均しｺﾝｸﾘｰﾄ | 0.5 | m2
施工P単価表(CB240210-0006)
薄肉管（ＶＵ） 直管
φ 100 × 4,000 mm | 1 | 本
ZA71210100
薄肉管（ＶＵ） 直管
φ 150 × 4,000 mm | 1 | 本
ZA71210150
集水桝D |  |  |  |  | 単価表(SJ0007)
[5 empty] | 1 | 箇所 | 当り
名 称 ・ 規 格 | 数 量 | 単位 | 単 価 | 金 額 | 摘 要
薄肉管（ＶＵ） 直管
φ 400 × 4,000 mm | 1 | 本
ZA71210400
90°エルボ
Φ150 | 1 | 個
TJ0013
合 計 | 1 | 箇所
単位当り | 1 | 箇所 | 当り
集水桝E |  |  |  |  | 単価表(SJ0008)
[5 empty] | 1 | 箇所 | 当り
名 称 ・ 規 格 | 数 量 | 単位 | 単 価 | 金 額 | 摘 要
プレキャスト集水桝(施工ﾊﾟｯｹｰｼﾞ)
据付、1200kgを超え1600kg以下、基礎砕石無し、全ての費用 | 1 | 基
施工P単価表(CB222800-0011)
AS桝 900×900×1000
T-25普通目 Gr蓋付き ステップ付き 1,430kg | 1 | 個
TJ0122
コンクリート(施工ﾊﾟｯｹｰｼﾞ)
無筋･鉄筋構造物、人力打設、18-8-40高炉W/C≦60、養生無し、現場内小運搬無し、小型車割増無し、全ての費用 | 0.2 | m3
施工P単価表(CB240010-0005)
コンクリート(施工ﾊﾟｯｹｰｼﾞ)
無筋･鉄筋構造物、人力打設、18-8-40高炉W/C≦60、養生無し、現場内小運搬無し、小型車割増無し、全ての費用 | 0.2 | m3
施工P単価表(CB240010-0005)
型枠(施工ﾊﾟｯｹｰｼﾞ)
一般型枠、均しｺﾝｸﾘｰﾄ | 0.5 | m2
施工P単価表(CB240210-0006)
合 計 | 1 | 箇所
単位当り | 1 | 箇所 | 当り
集水桝F |  |  |  |  | 単価表(SJ0009)
[5 empty] | 1 | 箇所 | 当り
名 称 ・ 規 格 | 数 量 | 単位 | 単 価 | 金 額 | 摘 要
プレキャスト集水桝(施工ﾊﾟｯｹｰｼﾞ)
据付、1200kgを超え1600kg以下、基礎砕石無し、全ての費用 | 1 | 基
施工P単価表(CB222800-0011)
AS桝 800×1000×1000
T-25普通目 Gr蓋付き ステップ付き 1,397kg | 1 | 個
TJ0124
足掛け金具
30SW | 2 | 個
TJ0005
コンクリート(施工ﾊﾟｯｹｰｼﾞ)
無筋･鉄筋構造物、人力打設、18-8-40高炉W/C≦60、養生無し、現場内小運搬無し、小型車割増無し、全ての費用 | 0.2 | m3
施工P単価表(CB240010-0005)
コンクリート(施工ﾊﾟｯｹｰｼﾞ)
無筋･鉄筋構造物、人力打設、18-8-40高炉W/C≦60、養生無し、現場内小運搬無し、小型車割増無し、全ての費用 | 0.2 | m3
施工P単価表(CB240010-0005)
型枠(施工ﾊﾟｯｹｰｼﾞ)
一般型枠、均しｺﾝｸﾘｰﾄ | 0.5 | m2
施工P単価表(CB240210-0006)
合 計 | 1 | 箇所
単位当り | 1 | 箇所 | 当り
集水桝G |  |  |  |  | 単価表(SJ0010)
[5 empty] | 1 | 箇所 | 当り
名 称 ・ 規 格 | 数 量 | 単位 | 単 価 | 金 額 | 摘 要
プレキャスト集水桝(施工ﾊﾟｯｹｰｼﾞ)
据付、1200kgを超え1600kg以下、基礎砕石無し、全ての費用 | 1 | 基
施工P単価表(CB222800-0011)
AS桝 900×900×1000
T-25普通目 Gr蓋付き ステップ付き 1,430kg | 1 | 個
TJ0122
コンクリート(施工ﾊﾟｯｹｰｼﾞ)
無筋･鉄筋構造物、人力打設、18-8-40高炉W/C≦60、養生無し、現場内小運搬無し、小型車割増無し、全ての費用 | 0.2 | m3
施工P単価表(CB240010-0005)
コンクリート(施工ﾊﾟｯｹｰｼﾞ)
無筋･鉄筋構造物、人力打設、18-8-40高炉W/C≦60、養生無し、現場内小運搬無し、小型車割増無し、全ての費用 | 0.2 | m3
施工P単価表(CB240010-0005)
型枠(施工ﾊﾟｯｹｰｼﾞ)
一般型枠、均しｺﾝｸﾘｰﾄ | 0.5 | m2
施工P単価表(CB240210-0006)
合 計 | 1 | 箇所
単位当り | 1 | 箇所 | 当り
集水桝H |  |  |  |  | 単価表(SJ0011)
[5 empty] | 1 | 箇所 | 当り
名 称 ・ 規 格 | 数 量 | 単位 | 単 価 | 金 額 | 摘 要
現場打ち集水桝・街渠桝（本体）(施工ﾊﾟｯｹｰｼﾞ)
18-8-25高炉W/C≦60、1.09m3を超え1.15m3以下、ﾊﾞｯｸﾎｳ(ｸﾚｰﾝ機能付)打設、一般養生･特殊養生(練炭)、小型車割増無し | 1 | 箇所
施工P単価表(CB222950-0012)
型枠(施工ﾊﾟｯｹｰｼﾞ)
一般型枠、小型構造物 | 12 | m2
施工P単価表(CB240210-0013)
コンクリート(施工ﾊﾟｯｹｰｼﾞ)
無筋･鉄筋構造物、人力打設、18-8-40高炉W/C≦60、養生無し、現場内小運搬無し、小型車割増無し、全ての費用 | 0.3 | m3
施工P単価表(CB240010-0005)
型枠(施工ﾊﾟｯｹｰｼﾞ)
一般型枠、均しｺﾝｸﾘｰﾄ | 0.7 | m2
施工P単価表(CB240210-0006)
縞鋼板蓋設置
| 1 | 組
単価表(SJ0013)
合 計 | 1 | 箇所
単位当り | 1 | 箇所 | 当り
縞鋼板蓋設置 |  |  |  |  | 単価表(SJ0013)
[5 empty] | 1 | 組 | 当り
名 称 ・ 規 格 | 数 量 | 単位 | 単 価 | 金 額 | 摘 要
縞鋼板 (取手・ズレ止)・アンカーボルト含む
t6×1600×1100角(穴1500×1000) ・M12×70 | 1 | 式
TJ0007
合 計 | 1 | 組
単位当り | 1 | 組 | 当り
集水桝I |  |  |  |  | 単価表(SJ0012)
[5 empty] | 1 | 箇所 | 当り
名 称 ・ 規 格 | 数 量 | 単位 | 単 価 | 金 額 | 摘 要
プレキャスト集水桝(施工ﾊﾟｯｹｰｼﾞ)
据付、1600kgを超え2200kg以下、基礎砕石無し、全ての費用 | 1 | 基
施工P単価表(CB222800-0010)
集水桝グレーチングボルト固定式細目Ｔ－２５
400× 400mm | 1 | 組
ZC15760400
コンクリート(施工ﾊﾟｯｹｰｼﾞ)
無筋･鉄筋構造物、人力打設、18-8-25高炉W/C≦60、養生無し、現場内小運搬無し、小型車割増無し、全ての費用 | 0.01 | m3
施工P単価表(CB240010-0007)
コンクリート(施工ﾊﾟｯｹｰｼﾞ)
無筋･鉄筋構造物、人力打設、18-8-40高炉W/C≦60、養生無し、現場内小運搬無し、小型車割増無し、全ての費用 | 0.05 | m3
施工P単価表(CB240010-0005)
型枠(施工ﾊﾟｯｹｰｼﾞ)
一般型枠、均しｺﾝｸﾘｰﾄ | 0.3 | m2
施工P単価表(CB240210-0006)
合 計 | 1 | 箇所
単位当り | 1 | 箇所 | 当り
小型重力式擁壁（1） |  |  |  |  | 単価表(SJ0035)
[5 empty] | 1 | 式 | 当り
名 称 ・ 規 格 | 数 量 | 単位 | 単 価 | 金 額 | 摘 要
重力式擁壁(施工ﾊﾟｯｹｰｼﾞ)
1mを超え2m未満、18-8-40高炉W/C≦60、砕石無、均ｺﾝ有、一般養生、小型車割増無 | 7 | m3
施工P単価表(CB226320-0014)
胴込・裏込材（砕石）(施工ﾊﾟｯｹｰｼﾞ)
間知･平･連節･緑化ﾌﾞﾛｯｸ、再生砕石 RC-40 | 1 | m3
施工P単価表(CB226120-0015)
合 計 | 1 | 式
単位当り | 1 | 式 | 当り
小型重力式擁壁（2） |  |  |  |  | 単価表(SJ0037)
[5 empty] | 1 | 式 | 当り
名 称 ・ 規 格 | 数 量 | 単位 | 単 価 | 金 額 | 摘 要
小型擁壁(施工ﾊﾟｯｹｰｼﾞ)
0.8m以上1.0m以下、18-8-40W/C≦60高炉、基礎砕石無し、均しｺﾝ有り、一般養生･特殊養生(練炭)、小型車割増無し | 2 | m3
施工P単価表(CB226311-0016)
合 計 | 1 | 式
単位当り | 1 | 式 | 当り
コンクリート殻（無筋）運搬処理 |  |  |  |  | 単価表(SJ0020)
[5 empty] | 10 | m3 | 当り
名 称 ・ 規 格 | 数 量 | 単位 | 単 価 | 金 額 | 摘 要
殻運搬(施工ﾊﾟｯｹｰｼﾞ)
ｺﾝｸﾘｰﾄ(無筋)構造物とりこわし、機械積込、DID区間無し、5.7km以下、全ての費用 | 10 | m3
施工P単価表(CB227010-0022)
処分費（恵那市武並町竹折）
コンクリート処理場 無 筋 50x50x50cm以下 | 23.5 | ｔ
ZC29840002
合 計 | 10 | m3
単位当り | 1 | m3 | 当り
コンクリート殻（有筋）運搬処理 |  |  |  |  | 単価表(SJ0021)
[5 empty] | 10 | m3 | 当り
名 称 ・ 規 格 | 数 量 | 単位 | 単 価 | 金 額 | 摘 要
殻運搬(施工ﾊﾟｯｹｰｼﾞ)
ｺﾝｸﾘｰﾄ(鉄筋)構造物とりこわし、機械積込、DID区間無し、5.7km以下、全ての費用 | 10 | m3
施工P単価表(CB227010-0023)
処分費（恵那市武並町竹折）
コンクリート処理場 有 筋 50x50x50cm以下 | 25 | ｔ
ZC29840001
合 計 | 10 | m3
単位当り | 1 | m3 | 当り
アスファルト殻運搬処理 |  |  |  |  | 単価表(SJ0023)
[5 empty] | 10 | m3 | 当り
名 称 ・ 規 格 | 数 量 | 単位 | 単 価 | 金 額 | 摘 要
殻運搬(施工ﾊﾟｯｹｰｼﾞ)
舗装版破砕、機械積込(小規模土工)、DID区間無し、7.0km以下、全ての費用 | 10 | m3
施工P単価表(CB227010-0024)
処分費（恵那市武並町竹折）
アスファルト処理場 塊 50x50x50cm以下 | 23.5 | ｔ
ZC29840004
合 計 | 10 | m3
単位当り | 1 | m3 | 当り